## Rekapitulace stavby
Export VZ |  | List obsahuje: |  |  |  |  | 1) Rekapitulace stavby |  |  | 2) Rekapitulace objektů stavby a soupisů prací | [15 empty] | 3.0 | [5 empty] | False | False | {556C779E-A946-4EE7-96F7-7520E9039F39}
[31 empty] | 0,01 | 21
[31 empty] | 0,01 | 15
|  | REKAPITULACE STAVBY | [15 empty] | v --- níže se nacházejí doplnkové a pomocné údaje k sestavám --- v | [11 empty] | Návod na vyplnění | 0,001
|  | Kód: |  |  |  |  | 15Z_033 | [22 empty] | Měnit lze pouze buňky se žlutým podbarvením! 1) v Rekapitulaci stavby vyplňte údaje o Uchazeči (přenesou se do ostatních sestav i v jiných listech) 2) na vybraných listech vyplňte v sestavě Soupis prací ceny u položek Podrobnosti k vyplnění naleznete na poslední záložce s Pokyny pro vyplnění | 0,01
|  | Stavba: |  |  |  |  | Oprava místní komunikace Nová | [23 empty] | 0,1
|  | KSO: | [11 empty] | CC-CZ: | [16 empty] | 1
|  | Místo: |  |  |  |  | Velké Přílepy, ulice Nová, 252 63 | [6 empty] | Datum: |  | 20.07.2018 | [14 empty] | 10
100
|  | Zadavatel: | [11 empty] | IČ: |  | 00241806 | [14 empty] | 0,1
|  |  | obec Velké Přílepy, Pražská 162, 252 64 | [10 empty] | DIČ: |  | CZ00241806 | [14 empty] | 0,1
0,1
|  | Uchazeč: | [11 empty] | IČ: |  | Vyplň údaj | [14 empty] | 0,1
|  |  | Vyplň údaj | [10 empty] | DIČ: |  | Vyplň údaj | [14 empty] | 0,1
False
|  | Projektant: | [11 empty] | IČ: |  | 67391843 | [14 empty] | False
|  |  | Ing. Michal Hadraba, Chalúpeckého, 252 63 Roztoky | [10 empty] | DIČ: | [16 empty] | True
0,01
|  | Poznámka: | [28 empty] | 0,01
False
|  | Cena bez DPH | [11 empty] | 0
[8 empty] | Sazba daně |  | Základ daně |  |  |  | Výše daně
|  | DPH |  | základní |  |  |  | 21% |  | 0 |  |  |  | 0
|  |  |  | snížená |  |  |  | 15% |  | 0 |  |  |  | 0
|  |  |  | zákl. přenesená |  |  |  | 21% |  | 0 |  |  |  | 0
|  |  |  | sníž. přenesená |  |  |  | 15% |  | 0 |  |  |  | 0
|  |  |  | nulová |  |  |  | 0% |  | 0 |  |  |  | 0
|  | Cena s DPH | [6 empty] | v |  | CZK |  |  | 0
REKAPITULACE OBJEKTŮ STAVBY A SOUPISŮ PRACÍ
| Kód: | [6 empty] | 15Z_033
| Stavba: | [6 empty] | Oprava místní komunikace Nová
| Místo: | [6 empty] | Velké Přílepy, ulice Nová, 252 63 |  |  |  |  | Datum: |  | 20.07.2018
| Zadavatel: | [6 empty] | obec Velké Přílepy, Pražská 162, 252 64 |  |  |  |  | Projektant: |  | Ing. Michal Hadraba, Chalúpeckého, 252 63 Roztoky |  |  | Informatívní údaje z listů zakázek
Uchazeč:
| Kód |  |  |  | Objekt, Soupis prací | [6 empty] | Cena bez DPH [CZK] |  |  |  | Cena s DPH [CZK] | Typ | z toho Ostat. náklady [CZK] | DPH [CZK] | Normohodiny [h] | DPH základní [CZK] | DPH snížená [CZK] | DPH základní přenesená [CZK] | DPH snížená přenesená [CZK] | Základna DPH základní | Základna DPH snížená | Základna DPH zákl. přenesená | Základna DPH sníž. přenesená | Základna DPH nulová
| Náklady stavby celkem | [10 empty] | 0 |  |  |  | 0 |  | 0 | 0 | 0 | 0 | 0 | 0 | 0 | 0 | 0 | 0 | 0 | 0 |  | D | 0 | ###NOIMPORT### | IMPORT | {556C779E-A946-4EE7-96F7-7520E9039F39} | {00000000-0000-0000-0000-000000000000}
/ |  | SO 100 |  |  |  | Komunikace | [5 empty] | 0 |  |  |  | 0 | STA | 0 | 0 | 0 | 0 | 0 | 0 | 0 | 0 | 0 | 0 | 0 | 0 |  |  | 1 |  | IMPORT | {D14B55B0-5E03-4B4D-A805-53530B213FEB} | {556C779E-A946-4EE7-96F7-7520E9039F39} | 2
/ |  | SO 200 |  |  |  | Opěrná stěna | [5 empty] | 0 |  |  |  | 0 | STA | 0 | 0 | 0 | 0 | 0 | 0 | 0 | 0 | 0 | 0 | 0 | 0 |  |  | 1 |  | IMPORT | {C883D8E3-09DB-47A8-8ED9-2D552D2FD5CF} | {556C779E-A946-4EE7-96F7-7520E9039F39} | 2
/ |  | SO 300 |  |  |  | Odvodnění | [5 empty] | 0 |  |  |  | 0 | STA | 0 | 0 | 0 | 0 | 0 | 0 | 0 | 0 | 0 | 0 | 0 | 0 |  |  | 1 |  | IMPORT | {CCE7F2A1-6957-4DA9-BBD6-79412245375A} | {556C779E-A946-4EE7-96F7-7520E9039F39} | 2
/ |  | SO 301 |  |  |  | Výměna vodovodních řadů | [5 empty] | 0 |  |  |  | 0 | STA | 0 | 0 | 0 | 0 | 0 | 0 | 0 | 0 | 0 | 0 | 0 | 0 |  |  | 1 |  | IMPORT | {C2EC0CE4-BC88-41AE-BDF5-31618CA74941} | {556C779E-A946-4EE7-96F7-7520E9039F39} | 2
/ |  | SO 500 |  |  |  | Přeložka STL plynovodu | [5 empty] | 0 |  |  |  | 0 | STA | 0 | 0 | 0 | 0 | 0 | 0 | 0 | 0 | 0 | 0 | 0 | 0 |  |  | 1 |  | IMPORT | {BC9E8BEC-9C4F-4C93-9279-B1E5FC53250F} | {556C779E-A946-4EE7-96F7-7520E9039F39} | 2
/ |  | OST, VRN |  |  |  | Ostatní náklady, Vedlejší rozpočtové náklady | [5 empty] | 0 |  |  |  | 0 | STA | 0 | 0 | 0 | 0 | 0 | 0 | 0 | 0 | 0 | 0 | 0 | 0 |  |  | 1 |  | IMPORT | {FE5DCD27-9B2B-4FC6-8F62-FC577A7AD409} | {556C779E-A946-4EE7-96F7-7520E9039F39} | 2

## SO 100 - Komunikace
| List obsahuje: |  | 1) Krycí list soupisu | 2) Rekapitulace |  |  | 3) Soupis prací | Zpět na list: | Rekapitulace stavby
{D14B55B0-5E03-4B4D-A805-53530B213FEB}
2
| KRYCÍ LIST SOUPISU | [8 empty] | v --- níže se nacházejí doplnkové a pomocné údaje k sestavám --- v | [8 empty] | False
Stavba:
Oprava místní komunikace Nová
Objekt:
SO 100 - Komunikace
| KSO: |  |  |  |  | CC-CZ:
| Místo: |  | Velké Přílepy, ulice Nová, 252 63 |  |  | Datum: | 20.07.2018
| Zadavatel: |  |  |  |  | IČ: | 00241806
|  | obec Velké Přílepy, Pražská 162, 252 64 |  |  |  | DIČ: | CZ00241806
| Uchazeč: |  |  |  |  | IČ:
DIČ:
| Projektant: |  |  |  |  | IČ: | 67391843
|  | Ing. Michal Hadraba, Chalúpeckého, 252 63 Roztoky |  |  |  | DIČ:
Poznámka:
| Cena bez DPH | [5 empty] | 0
|  |  | Základ daně |  |  | Sazba daně | Výše daně
| DPH | základní | 0 |  |  | 21% | 0
|  | snížená | 0 |  |  | 15% | 0
|  | zákl. přenesená | 0 |  |  | 21% | 0
|  | sníž. přenesená | 0 |  |  | 15% | 0
|  | nulová | 0 |  |  | 0% | 0
| Cena s DPH |  |  | v | CZK |  | 0
REKAPITULACE ČLENĚNÍ SOUPISU PRACÍ
Stavba:
Oprava místní komunikace Nová
Objekt:
SO 100 - Komunikace
Místo: |  |  | Velké Přílepy, ulice Nová, 252 63 |  |  | Datum: | 20.07.2018
Zadavatel: |  |  | obec Velké Přílepy, Pražská 162, 252 64 |  |  | Projektant: | Ing. Michal Hadraba, Chalúpeckého, 252 63 Roztoky
Uchazeč:
Kód dílu - Popis | [6 empty] | Cena celkem [CZK]
Náklady soupisu celkem | [6 empty] | 0 | [12 empty] | -1
| HSV - Práce a dodávky HSV | [5 empty] | 0
| 1 - Zemní práce | [5 empty] | 0
| 2 - Zakládání | [5 empty] | 0
| 4 - Vodorovné konstrukce | [5 empty] | 0
| 5 - Komunikace | [5 empty] | 0
| 9 - Ostatní konstrukce a práce-bourání | [5 empty] | 0
| 99 - Přesun hmot | [5 empty] | 0
SOUPIS PRACÍ
Stavba:
Oprava místní komunikace Nová
Objekt:
SO 100 - Komunikace
Místo: |  |  | Velké Přílepy, ulice Nová, 252 63 |  |  | Datum: | 20.07.2018
Zadavatel: |  |  | obec Velké Přílepy, Pražská 162, 252 64 |  |  | Projektant: | Ing. Michal Hadraba, Chalúpeckého, 252 63 Roztoky
Uchazeč:
PČ | Typ | Kód | Popis | MJ | Množství | J.cena [CZK] | Cena celkem [CZK] | Cenová soustava |  | Poznámka | DPH | J. Nh [h] | Nh celkem [h] | J. hmotnost [t] | Hmotnost celkem [t] | J. suť [t] | Suť Celkem [t]
Náklady soupisu celkem | [6 empty] | 0 | [5 empty] | 0 |  | 915.6641 |  | 825.92 |  | D | -1 | [10 empty] | 0
| D | HSV | Práce a dodávky HSV |  |  |  | 0 | [5 empty] | 0 |  | 915.6641 |  | 825.92 | 1 | D | 0 |  |  |  | ROZPOCET | [6 empty] | 0
| D | 1 | Zemní práce |  |  |  | 0 | [5 empty] | 0 |  | 253.7786 |  | 825.92 | 1 | D | 1 |  |  |  | ROZPOCET | [6 empty] | 0
27 | K | 111104111 | Pokosení trávníku parterového s odvozem do 20 km v rovině a svahu do 1:5 | m2 | 160 |  | 0 |  |  |  | základní |  |  | 0 | 0 | 0 | 0 | 4 | K | 2 |  |  |  | ROZPOCET | 0 | 0 | 0 | 0 | 0 | 1 | 0 | 4 | 164468433
| PP |  | Pokosení trávníku parterového v rovině nebo svahu do 1:5 | [15 empty] | PP | 2
3 | K | 113107224 | Odstranění podkladu pl přes 200 m2 z kameniva drceného tl 400 mm | m2 | 1420 |  | 0 |  |  |  | základní |  |  | 0 | 0 | 0.56 | 795.2 | 4 | K | 2 |  |  |  | ROZPOCET | 0 | 0 | 0 | 0 | 0 | 1 | 0 | 4 | 819657415
2 | K | 113155114 | Frézování betonového krytu tl 100 mm pruh š 0,5 m pl do 500 m2 bez překážek v trase | m2 | 120 |  | 0 |  |  |  | základní |  |  | 0.00011 | 0.0132 | 0.256 | 30.72 | 4 | K | 2 |  |  |  | ROZPOCET | 0 | 0 | 0 | 0 | 0 | 1 | 0 | 4 | 185875439
| PP |  | Frézování betonového podkladu nebo krytu s naložením na dopravní prostředek plochy do 500 m2 bez překážek v trase pruhu šířky do 0,5 m, tloušťky vrstvy 100 mm | [15 empty] | PP | 2
14 | K | 119001202 | Úprava zemin vápnem tl vrstvy 300 mm | m2 | 1450 |  | 0 |  |  |  | základní |  |  | 0 | 0 | 0 | 0 | 4 | K | 2 |  |  |  | ROZPOCET | 0 | 0 | 0 | 0 | 0 | 1 | 0 | 4 | 1890754777
| PP |  | Úprava zemin vápnem za účelem zlepšení mechanických vlastností, tl. vrstvy po zhutnění 300 mm | [15 empty] | PP | 2
15 | M | 585301590 | vápnoCL 90-Q nehašené bal. 32 kg | t | 27.405 |  | 0 |  |  |  | základní |  |  | 1 | 27.405 | 0 | 0 | 8 | M | 2 |  |  |  | ROZPOCET | 0 | 0 | 0 | 0 | 0 | 1 | 0 | 4 | -326119974
| PP |  | vápna pro stavební účely mleté ČSN EN 459-1 CL 90 - Q nehašené bal. 32 kg | [15 empty] | PP | 2
| VV |  | 1450*0,3*1,8*0,05*0,7 |  | 27.405 | [13 empty] | VV | 2 | 2 | -1 | 1 | ROZPOCET
16 | M | 585221130 | cement struskoportlandský CEM II/A-S 42.5R bal. 25 kg | t | 39.158 |  | 0 |  |  |  | základní |  |  | 1 | 39.158 | 0 | 0 | 8 | M | 2 |  |  |  | ROZPOCET | 0 | 0 | 0 | 0 | 0 | 1 | 0 | 4 | 60326615
| PP |  | cementy struskoportlandské a vysokopecní (ČSN P ENV 197-1) třída CEM II/A-S 42.5R bal. 25 kg | [15 empty] | PP | 2
| VV |  | 1450,3*1,8*0,05*0,3 |  | 39.158 | [13 empty] | VV | 2 | 2 | -1 | 1 | ROZPOCET
31 | K | 132201202 | Hloubení rýh š do 2000 mm v hornině tř. 3 objemu do 1000 m3 | m3 | 104 |  | 0 |  |  |  | základní |  |  | 0 | 0 | 0 | 0 | 4 | K | 2 |  |  |  | ROZPOCET | 0 | 0 | 0 | 0 | 0 | 1 | 0 | 4 | -899435748
| PP |  | Hloubení zapažených i nezapažených rýh šířky přes 600 do 2 000 mm s urovnáním dna do předepsaného profilu a spádu v hornině tř. 3 přes 100 do 1 000 m3 | [15 empty] | PP | 2
32 | K | 162701155 | Vodorovné přemístění do 10000 m výkopku z horniny tř. 5 až 7 | m3 | 104 |  | 0 |  |  |  | základní |  |  | 0 | 0 | 0 | 0 | 4 | K | 2 |  |  |  | ROZPOCET | 0 | 0 | 0 | 0 | 0 | 1 | 0 | 4 | 837671349
| PP |  | Vodorovné přemístění výkopku po suchu na obvyklém dopravním prostředku, bez naložení výkopku, avšak se složením bez rozhrnutí z horniny tř. 5 až 7 na vzdálenost přes 9 0000 do 10 000 m | [15 empty] | PP | 2
33 | K | 167101102 | Nakládání výkopku z hornin tř. 1 až 4 přes 100 m3 | m3 | 104 |  | 0 |  |  |  | základní |  |  | 0 | 0 | 0 | 0 | 4 | K | 2 |  |  |  | ROZPOCET | 0 | 0 | 0 | 0 | 0 | 1 | 0 | 4 | 876814700
| PP |  | Nakládání, skládání a překládání neulehlého výkopku nebo sypaniny nakládání, množství přes 100 m3, z hornin tř. 1 až 4 | [15 empty] | PP | 2
6 | K | 171201201 | Uložení sypaniny na skládky | m3 | 451 |  | 0 |  |  |  | základní |  |  | 0 | 0 | 0 | 0 | 4 | K | 2 |  |  |  | ROZPOCET | 0 | 0 | 0 | 0 | 0 | 1 | 0 | 4 | 1998811466
| PP |  | Uložení sypaniny na skládky | [15 empty] | PP | 2
| VV |  | 347+104 |  | 451 | [13 empty] | VV | 2 | 2 | -1 | 1 | ROZPOCET
7 | K | 171201211 | Poplatek za uložení odpadu ze sypaniny na skládce (skládkovné) | t | 811.8 |  | 0 |  |  |  | základní |  |  | 0 | 0 | 0 | 0 | 4 | K | 2 |  |  |  | ROZPOCET | 0 | 0 | 0 | 0 | 0 | 1 | 0 | 4 | -617015929
| PP |  | Uložení sypaniny poplatek za uložení sypaniny na skládce ( skládkovné ) | [15 empty] | PP | 2
| VV |  | 347+104 |  | 451 | [13 empty] | VV | 2 | 2 | -1 | 1 | ROZPOCET
| VV |  | 451*1,8 'Přepočtené koeficientem množství |  | 811.8 | [13 empty] | VV | 2 | 2 | 0 | 1 | ROZPOCET
35 | K | 175101101 | Obsypání potrubí bez prohození sypaniny z hornin tř. 1 až 4 uloženým do 3 m od kraje výkopu | m3 | 104 |  | 0 |  |  |  | základní |  |  | 0 | 0 | 0 | 0 | 4 | K | 2 |  |  |  | ROZPOCET | 0 | 0 | 0 | 0 | 0 | 1 | 0 | 4 | 1448711591
| PP |  | Obsypání potrubí sypaninou z vhodných hornin tř. 1 až 4 nebo materiálem připraveným podél výkopu ve vzdálenosti do 3 m od jeho kraje, pro jakoukoliv hloubku výkopu a míru zhutnění bez prohození sypaniny | [15 empty] | PP | 2
36 | M | 583441970 | štěrkodrť frakce 0-63 | t | 187.2 |  | 0 |  |  |  | základní |  |  | 1 | 187.2 | 0 | 0 | 8 | M | 2 |  |  |  | ROZPOCET | 0 | 0 | 0 | 0 | 0 | 1 | 0 | 4 | 1470563205
| PP |  | kamenivo přírodní drcené hutné pro stavební účely PDK (drobné, hrubé a štěrkodrť) štěrkodrtě ČSN EN 13043 frakce 0-63 | [15 empty] | PP | 2
| VV |  | 104*1,8 'Přepočtené koeficientem množství |  | 187.2 | [13 empty] | VV | 2 | 2 | 0 | 1 | ROZPOCET
25 | K | 180401211 | Založení lučního trávníku výsevem v rovině a ve svahu do 1:5 | m2 | 160 |  | 0 |  |  |  | základní |  |  | 0 | 0 | 0 | 0 | 4 | K | 2 |  |  |  | ROZPOCET | 0 | 0 | 0 | 0 | 0 | 1 | 0 | 4 | 1001755139
| PP |  | Založení trávníku výsevem lučního v rovině nebo na svahu do 1:5 | [15 empty] | PP | 2
26 | M | 005724100 | osivo směs travní parková rekreační | kg | 2.4 |  | 0 |  |  |  | základní |  |  | 0.001 | 0.0024 | 0 | 0 | 8 | M | 2 |  |  |  | ROZPOCET | 0 | 0 | 0 | 0 | 0 | 1 | 0 | 4 | -124619357
| PP |  | osiva pícnin směsi travní balení obvykle 25 kg parková | [15 empty] | PP | 2
| VV |  | 160*0,015 'Přepočtené koeficientem množství |  | 2.4 | [13 empty] | VV | 2 | 2 | 0 | 1 | ROZPOCET
17 | K | 181102302 | Úprava pláně v zářezech se zhutněním | m2 | 1450 |  | 0 |  |  |  | základní |  |  | 0 | 0 | 0 | 0 | 4 | K | 2 |  |  |  | ROZPOCET | 0 | 0 | 0 | 0 | 0 | 1 | 0 | 4 | 941437875
| PP |  | Úprava pláně na stavbách dálnic v zářezech mimo skalních se zhutněním | [15 empty] | PP | 2
24 | K | 181301103 | Rozprostření ornice tl vrstvy do 200 mm pl do 500 m2 v rovině nebo ve svahu do 1:5 | m2 | 160 |  | 0 |  |  |  | základní |  |  | 0 | 0 | 0 | 0 | 4 | K | 2 |  |  |  | ROZPOCET | 0 | 0 | 0 | 0 | 0 | 1 | 0 | 4 | -1300809587
| PP |  | Rozprostření a urovnání ornice v rovině nebo ve svahu sklonu do 1 : 5 při souvislé ploše do 500 m2, tl. vrstvy přes 150 do 200 mm | [15 empty] | PP | 2
28 | K | 185804312 | Zalití rostlin vodou plocha přes 20 m2 | m3 | 5 |  | 0 |  |  |  | základní |  |  | 0 | 0 | 0 | 0 | 4 | K | 2 |  |  |  | ROZPOCET | 0 | 0 | 0 | 0 | 0 | 1 | 0 | 4 | -88842086
| PP |  | Zalití rostlin vodou plochy záhonů jednotlivě přes 20 m2 | [15 empty] | PP | 2
| D | 2 | Zakládání |  |  |  | 0 | [5 empty] | 0 |  | 67.0647 |  | 0 | 1 | D | 1 |  |  |  | ROZPOCET | [6 empty] | 0
29 | K | 212752212 | Trativod z drenážních trubek plastových flexibilních D do 100 mm včetně lože otevřený výkop | m | 296 |  | 0 |  |  |  | základní |  |  | 0.22657 | 67.0647 | 0 | 0 | 4 | K | 2 |  |  |  | ROZPOCET | 0 | 0 | 0 | 0 | 0 | 1 | 0 | 4 | -886712837
| PP |  | Trativody z drenážních trubek se zřízením štěrkopískového lože pod trubky a s jejich obsypem v průměrném celkovém množství do 0,15 m3/m v otevřeném výkopu z trubek plastových flexibilních D přes 65 do 100 mm | [15 empty] | PP | 2
| D | 4 | Vodorovné konstrukce |  |  |  | 0 | [5 empty] | 0 |  | 0 |  | 0 | 1 | D | 1 |  |  |  | ROZPOCET | [6 empty] | 0
19 | K | 451577777 | Podklad nebo lože pod dlažbu vodorovný nebo do sklonu 1:5 z kameniva těženého tl do 100 mm | m2 | 1324 |  | 0 |  |  |  | základní |  |  | 0 | 0 | 0 | 0 | 4 | K | 2 |  |  |  | ROZPOCET | 0 | 0 | 0 | 0 | 0 | 1 | 0 | 4 | 1026516702
| PP |  | Podklad nebo lože pod dlažbu (přídlažbu) v ploše vodorovné nebo ve sklonu do 1:5, tloušťky od 30 do 100 mm z kameniva těženého | [15 empty] | PP | 2
| D | 5 | Komunikace |  |  |  | 0 | [5 empty] | 0 |  | 409.4778 |  | 0 | 1 | D | 1 |  |  |  | ROZPOCET | [6 empty] | 0
18 | K | 564871111 | Podklad ze štěrkodrtě ŠD tl 250 mm | m2 | 1407 |  | 0 |  |  |  | základní |  |  | 0 | 0 | 0 | 0 | 4 | K | 2 |  |  |  | ROZPOCET | 0 | 0 | 0 | 0 | 0 | 1 | 0 | 4 | -891194883
| PP |  | Podklad ze štěrkodrti ŠD s rozprostřením a zhutněním, po zhutnění tl. 250 mm | [15 empty] | PP | 2
20 | K | 596211213 | Kladení zámkové dlažby komunikací pro pěší tl 80 mm skupiny A pl přes 300 m2 | m2 | 1324 |  | 0 |  |  |  | základní |  |  | 0.08565 | 113.4006 | 0 | 0 | 4 | K | 2 |  |  |  | ROZPOCET | 0 | 0 | 0 | 0 | 0 | 1 | 0 | 4 | -1486931841
| PP |  | Kladení dlažby z betonových zámkových dlaždic komunikací pro pěší s ložem z kameniva těženého nebo drceného tl. do 40 mm, s vyplněním spár s dvojitým hutněním, vibrováním a se smetením přebytečného materiálu na krajnici tl. 80 mm skupiny A, pro plochy přes 300 m2 | [15 empty] | PP | 2
21 | M | 592450070 | dlažba zámková H-PROFIL HBB 20x16,5x8 cm přírodní | m2 | 1192 |  | 0 |  |  |  | základní |  |  | 0.18 | 214.56 | 0 | 0 | 8 | M | 2 |  |  |  | ROZPOCET | 0 | 0 | 0 | 0 | 0 | 1 | 0 | 4 | 1661968743
| PP |  | dlaždice betonové dlažba zámková (ČSN EN 1338) dlažba H-PROFIL s fazetou, 1 m2=36 kusů HBB 20 x 16,5 x 8 přírodní | [15 empty] | PP | 2
22 | M | 592450000 | dlažba zámková H-PROFIL HBB 20x16,5x8 cm červená | m2 | 129 |  | 0 |  |  |  | základní |  |  | 0.185 | 23.865 | 0 | 0 | 8 | M | 2 |  |  |  | ROZPOCET | 0 | 0 | 0 | 0 | 0 | 1 | 0 | 4 | -2133797255
| PP |  | dlaždice betonové dlažba zámková (ČSN EN 1338) dlažba H-PROFIL s fazetou, 1 m2=36 kusů HBB 20 x 16,5 x 8 červená | [15 empty] | PP | 2
23 | M | 592451190 | dlažba zámková PROMENÁDA slepecká 20x10x6 cm barevná | m2 | 4 |  | 0 |  |  |  | základní |  |  | 0.146 | 0.584 | 0 | 0 | 8 | M | 2 |  |  |  | ROZPOCET | 0 | 0 | 0 | 0 | 0 | 1 | 0 | 4 | -704271492
| PP |  | dlaždice betonové dlažba zámková (ČSN EN 1338) dlažba zámková PROMENÁDA-SLEPECKÁ 1 m2=50 kusů 20 x 10 x 6 barevná | [15 empty] | PP | 2
43 | K | 597661112 | Rigol dlážděný do lože z betonu tl 100 mm z dlažebních kostek velkých | m2 | 82 |  | 0 |  |  |  | základní |  |  | 0.69538 | 57.0212 | 0 | 0 | 4 | K | 2 |  |  |  | ROZPOCET | 0 | 0 | 0 | 0 | 0 | 1 | 0 | 4 | -1754708714
| PP |  | Rigol dlážděný do lože z betonu prostého tl. 100 mm, s vyplněním a zatřením spár cementovou maltou z dlažebních kostek velkých | [15 empty] | PP | 2
11 | K | 599142111 | Úprava zálivky dilatačních nebo pracovních spár v cementobetonovém krytu hl do 40 mm š do 40 mm | m | 21 |  | 0 |  |  |  | základní |  |  | 0.00224 | 0.04704 | 0 | 0 | 4 | K | 2 |  |  |  | ROZPOCET | 0 | 0 | 0 | 0 | 0 | 1 | 0 | 4 | -1416795280
| PP |  | Úprava zálivky dilatačních nebo pracovních spár v cementobetonovém krytu, hloubky do 40 mm, šířky přes 20 do 40 mm | [15 empty] | PP | 2
| D | 9 | Ostatní konstrukce a práce-bourání |  |  |  | 0 | [5 empty] | 0 |  | 185.343 |  | 0 | 1 | D | 1 |  |  |  | ROZPOCET | [6 empty] | 0
41 | K | 914111111 | Montáž svislé dopravní značky do velikosti 1 m2 objímkami na sloupek nebo konzolu | kus | 4 |  | 0 |  |  |  | základní |  |  | 0.0007 | 0.0028 | 0 | 0 | 4 | K | 2 |  |  |  | ROZPOCET | 0 | 0 | 0 | 0 | 0 | 1 | 0 | 4 | -831825855
| PP |  | Montáž svislé dopravní značky základní velikosti do 1 m2 objímkami na sloupky nebo konzoly | [15 empty] | PP | 2
42 | M | 404440000 | značka dopravní svislá výstražná FeZn A1 - A30, P1,P4 700 mm | kus | 4 |  | 0 |  |  |  | základní |  |  | 0.004 | 0.016 | 0 | 0 | 8 | M | 2 |  |  |  | ROZPOCET | 0 | 0 | 0 | 0 | 0 | 1 | 0 | 4 | 1042015778
| PP |  | výrobky a tabule orientační pro návěstí a zabezpečovací zařízení silniční značky dopravní svislé FeZn plech FeZn AL plech Al NK, 3M povrchová úprava reflexní fólií tř.1 trojúhelníkové značky A1 - A30, P1,P4 rozměr 700 mm FeZn | [15 empty] | PP | 2
39 | K | 914511111 | Montáž sloupku dopravních značek délky do 3,5 m s betonovým základem | kus | 4 |  | 0 |  |  |  | základní |  |  | 0.1094 | 0.4376 | 0 | 0 | 4 | K | 2 |  |  |  | ROZPOCET | 0 | 0 | 0 | 0 | 0 | 1 | 0 | 4 | 1038845599
| PP |  | Montáž sloupku dopravních značek délky do 3,5 m do betonového základu | [15 empty] | PP | 2
40 | M | 404452250 | sloupek Zn 60 - 350 | kus | 4 |  | 0 |  |  |  | základní |  |  | 0.0061 | 0.0244 | 0 | 0 | 8 | M | 2 |  |  |  | ROZPOCET | 0 | 0 | 0 | 0 | 0 | 1 | 0 | 4 | -1464097639
| PP |  | výrobky a tabule orientační pro návěstí a zabezpečovací zařízení silniční značky dopravní svislé sloupky Zn 60 - 350 | [15 empty] | PP | 2
12 | K | 916231112 | Osazení chodníkového obrubníku betonového ležatého bez boční opěry do lože z betonu prostého | m | 779 |  | 0 |  |  |  | základní |  |  | 0.11934 | 92.9659 | 0 | 0 | 4 | K | 2 |  |  |  | ROZPOCET | 0 | 0 | 0 | 0 | 0 | 1 | 0 | 4 | 188836376
| PP |  | Osazení chodníkového obrubníku betonového se zřízením lože, s vyplněním a zatřením spár cementovou maltou ležatého bez boční opěry, do lože z betonu prostého tř. C 12/15 | [15 empty] | PP | 2
13 | M | 592174100 | obrubník betonový chodníkový ABO 100/10/25 II nat 100x10x25 cm | kus | 779 |  | 0 |  |  |  | základní |  |  | 0.058 | 45.182 | 0 | 0 | 8 | M | 2 |  |  |  | ROZPOCET | 0 | 0 | 0 | 0 | 0 | 1 | 0 | 4 | 1894085653
10 | K | 919111114 | Řezání dilatačních spár š 4 mm hl do 100 mm příčných nebo podélných v čerstvém CB krytu | m | 21 |  | 0 |  |  |  | základní |  |  | 1e-05 | 0.00021 | 0 | 0 | 4 | K | 2 |  |  |  | ROZPOCET | 0 | 0 | 0 | 0 | 0 | 1 | 0 | 4 | -2050209344
| PP |  | Řezání dilatačních spár v čerstvém cementobetonovém krytu příčných nebo podélných, šířky 4 mm, hloubky přes 90 do 100 mm | [15 empty] | PP | 2
30 | K | 919726122 | Geotextilie pro ochranu, separaci a filtraci netkaná měrná hmotnost do 300 g/m2 | m2 | 800 |  | 0 |  |  |  | základní |  |  | 0.00047 | 0.376 | 0 | 0 | 4 | K | 2 |  |  |  | ROZPOCET | 0 | 0 | 0 | 0 | 0 | 1 | 0 | 4 | -1392539960
| PP |  | Geotextilie netkaná pro ochranu, separaci nebo filtraci měrná hmotnost přes 200 do 300 g/m2 | [15 empty] | PP | 2
38 | K | 919794441 | Úprava ploch kolem hydrantů, šoupat, poklopů a mříží nebo sloupů v živičných krytech pl do 2 m2 | kus | 25 |  | 0 |  |  |  | základní |  |  | 1.6168 | 40.4198 | 0 | 0 | 4 | K | 2 |  |  |  | ROZPOCET | 0 | 0 | 0 | 0 | 0 | 1 | 0 | 4 | -1743968821
| PP |  | Úprava ploch kolem hydrantů, šoupat, kanalizačních poklopů a mříží, sloupů apod. v živičných krytech jakékoliv tloušťky, jednotlivě v půdorysné ploše do 2 m2 | [15 empty] | PP | 2
37 | K | 935114121 | Štěrbinový odvodňovací betonový žlab 450x500 mm bez vnitřního spádu se základem | m | 10 |  | 0 |  |  |  | základní |  |  | 0.59184 | 5.9184 | 0 | 0 | 4 | K | 2 |  |  |  | ROZPOCET | 0 | 0 | 0 | 0 | 0 | 1 | 0 | 4 | 997208172
| PP |  | Štěrbinový odvodňovací betonový žlab se základem z betonu prostého a s obetonováním rozměru 450x500 mm bez obrubníku bez vnitřního spádu | [15 empty] | PP | 2
4 | K | 979081111 | Odvoz suti a vybouraných hmot na skládku do 1 km | t | 825.92 |  | 0 |  |  |  | základní |  |  | 0 | 0 | 0 | 0 | 4 | K | 2 |  |  |  | ROZPOCET | 0 | 0 | 0 | 0 | 0 | 1 | 0 | 4 | -1746217145
| PP |  | Odvoz suti a vybouraných hmot na skládku do 1 km | [15 empty] | PP | 2
5 | K | 979081121 | Odvoz suti a vybouraných hmot na skládku ZKD 1 km přes 1 km | t | 8259.2 |  | 0 |  |  |  | základní |  |  | 0 | 0 | 0 | 0 | 4 | K | 2 |  |  |  | ROZPOCET | 0 | 0 | 0 | 0 | 0 | 1 | 0 | 4 | -1695520416
| PP |  | Odvoz suti a vybouraných hmot na skládku za každý další 1 km | [15 empty] | PP | 2
| VV |  | 825,92*10 'Přepočtené koeficientem množství |  | 8259.2 | [13 empty] | VV | 2 | 2 | 0 | 1 | ROZPOCET
8 | K | 979099115 | Poplatek za uložení betonového odpadu na skládce (skládkovné) | t | 41.296 |  | 0 |  |  |  | základní |  |  | 0 | 0 | 0 | 0 | 4 | K | 2 |  |  |  | ROZPOCET | 0 | 0 | 0 | 0 | 0 | 1 | 0 | 4 | -1477966312
| PP |  | Poplatek za uložení stavebního odpadu na skládce (skládkovné) betonového | [15 empty] | PP | 2
| VV |  | 825,92*0,05 'Přepočtené koeficientem množství |  | 41.296 | [13 empty] | VV | 2 | 2 | 0 | 1 | ROZPOCET
9 | K | 979099155 | Poplatek za uložení odpadu z kameniva na skládce (skládkovné) | t | 784.624 |  | 0 |  |  |  | základní |  |  | 0 | 0 | 0 | 0 | 4 | K | 2 |  |  |  | ROZPOCET | 0 | 0 | 0 | 0 | 0 | 1 | 0 | 4 | 1406197065
| PP |  | Poplatek za uložení stavebního odpadu na skládce (skládkovné) z kameniva | [15 empty] | PP | 2
| VV |  | 825,92*0,95 'Přepočtené koeficientem množství |  | 784.624 | [13 empty] | VV | 2 | 2 | 0 | 1 | ROZPOCET
| D | 99 | Přesun hmot |  |  |  | 0 | [5 empty] | 0 |  | 0 |  | 0 | 1 | D | 2 |  |  |  | ROZPOCET | [6 empty] | 0
44 | K | 998223011 | Přesun hmot pro pozemní komunikace s krytem dlážděným | t | 185.343 |  | 0 |  |  |  | základní |  |  | 0 | 0 | 0 | 0 | 4 | K | 3 |  |  |  | ROZPOCET | 0 | 0 | 0 | 0 | 0 | 1 | 0 | 4 | -151969543
| PP |  | Přesun hmot pro pozemní komunikace s krytem dlážděným dopravní vzdálenost do 200 m jakékoliv délky objektu | [15 empty] | PP | 3

## SO 200 - Opěrná stěna
| List obsahuje: |  | 1) Krycí list soupisu | 2) Rekapitulace |  |  | 3) Soupis prací | Zpět na list: | Rekapitulace stavby
{C883D8E3-09DB-47A8-8ED9-2D552D2FD5CF}
2
| KRYCÍ LIST SOUPISU | [8 empty] | v --- níže se nacházejí doplnkové a pomocné údaje k sestavám --- v | [8 empty] | False
Stavba:
Oprava místní komunikace Nová
Objekt:
SO 200 - Opěrná stěna
| KSO: |  |  |  |  | CC-CZ:
| Místo: |  | Velké Přílepy, ulice Nová, 252 63 |  |  | Datum: | 20.07.2018
| Zadavatel: |  |  |  |  | IČ: | 00241806
|  | obec Velké Přílepy, Pražská 162, 252 64 |  |  |  | DIČ: | CZ00241806
| Uchazeč: |  |  |  |  | IČ:
DIČ:
| Projektant: |  |  |  |  | IČ: | 67391843
|  | Ing. Michal Hadraba, Chalúpeckého, 252 63 Roztoky |  |  |  | DIČ:
Poznámka:
| Cena bez DPH | [5 empty] | 0
|  |  | Základ daně |  |  | Sazba daně | Výše daně
| DPH | základní | 0 |  |  | 21% | 0
|  | snížená | 0 |  |  | 15% | 0
|  | zákl. přenesená | 0 |  |  | 21% | 0
|  | sníž. přenesená | 0 |  |  | 15% | 0
|  | nulová | 0 |  |  | 0% | 0
| Cena s DPH |  |  | v | CZK |  | 0
REKAPITULACE ČLENĚNÍ SOUPISU PRACÍ
Stavba:
Oprava místní komunikace Nová
Objekt:
SO 200 - Opěrná stěna
Místo: |  |  | Velké Přílepy, ulice Nová, 252 63 |  |  | Datum: | 20.07.2018
Zadavatel: |  |  | obec Velké Přílepy, Pražská 162, 252 64 |  |  | Projektant: | Ing. Michal Hadraba, Chalúpeckého, 252 63 Roztoky
Uchazeč:
Kód dílu - Popis | [6 empty] | Cena celkem [CZK]
Náklady soupisu celkem | [6 empty] | 0 | [12 empty] | -1
| HSV - Práce a dodávky HSV | [5 empty] | 0
| 1 - Zemní práce | [5 empty] | 0
| 2 - Zakládání | [5 empty] | 0
| 3 - Svislé a kompletní konstrukce | [5 empty] | 0
| 9 - Ostatní konstrukce a práce-bourání | [5 empty] | 0
| 99 - Přesun hmot | [5 empty] | 0
SOUPIS PRACÍ
Stavba:
Oprava místní komunikace Nová
Objekt:
SO 200 - Opěrná stěna
Místo: |  |  | Velké Přílepy, ulice Nová, 252 63 |  |  | Datum: | 20.07.2018
Zadavatel: |  |  | obec Velké Přílepy, Pražská 162, 252 64 |  |  | Projektant: | Ing. Michal Hadraba, Chalúpeckého, 252 63 Roztoky
Uchazeč:
PČ | Typ | Kód | Popis | MJ | Množství | J.cena [CZK] | Cena celkem [CZK] | Cenová soustava |  | Poznámka | DPH | J. Nh [h] | Nh celkem [h] | J. hmotnost [t] | Hmotnost celkem [t] | J. suť [t] | Suť Celkem [t]
Náklady soupisu celkem | [6 empty] | 0 | [5 empty] | 0 |  | 67.5279 |  | 0 |  | D | -1 | [10 empty] | 0
| D | HSV | Práce a dodávky HSV |  |  |  | 0 | [5 empty] | 0 |  | 67.5279 |  | 0 | 1 | D | 0 |  |  |  | ROZPOCET | [6 empty] | 0
| D | 1 | Zemní práce |  |  |  | 0 | [5 empty] | 0 |  | 0 |  | 0 | 1 | D | 1 |  |  |  | ROZPOCET | [6 empty] | 0
1 | K | 132301202 | Hloubení rýh š do 2000 mm v hornině tř. 4 objemu do 1000 m3 | m3 | 47.12 |  | 0 |  |  |  | základní |  |  | 0 | 0 | 0 | 0 | 4 | K | 2 |  |  |  | ROZPOCET | 0 | 0 | 0 | 0 | 0 | 1 | 0 | 4 | 1483613840
| PP |  | Hloubení zapažených i nezapažených rýh šířky přes 600 do 2 000 mm s urovnáním dna do předepsaného profilu a spádu v hornině tř. 4 přes 100 do 1 000 m3 | [15 empty] | PP | 2
| VV |  | 38*0,8*(1,150+1,150+0,8)/2 |  | 47.12 | [13 empty] | VV | 2 | 2 | -1 | 1 | ROZPOCET
2 | K | 162501102 | Vodorovné přemístění do 3000 m výkopku z horniny tř. 1 až 4 | m3 | 80 |  | 0 |  |  |  | základní |  |  | 0 | 0 | 0 | 0 | 4 | K | 2 |  |  |  | ROZPOCET | 0 | 0 | 0 | 0 | 0 | 1 | 0 | 4 | 428700308
| VV |  | "na mezideponii - tam a zpět" 2*40 |  | 80 | [13 empty] | VV | 2 | 2 | -1 | 1 | ROZPOCET
3 | K | 162701105 | Vodorovné přemístění do 10000 m výkopku z horniny tř. 1 až 4 | m3 | 7.2 |  | 0 |  |  |  | základní |  |  | 0 | 0 | 0 | 0 | 4 | K | 2 |  |  |  | ROZPOCET | 0 | 0 | 0 | 0 | 0 | 1 | 0 | 4 | 727757125
| PP |  | Vodorovné přemístění výkopku po suchu na obvyklém dopravním prostředku, bez naložení výkopku, avšak se složením bez rozhrnutí z horniny tř. 1 až 4 na vzdálenost přes 9 000 do 10 000 m | [15 empty] | PP | 2
6 | K | 167101102 | Nakládání výkopku z hornin tř. 1 až 4 přes 100 m3 | m3 | 87.2 |  | 0 |  |  |  | základní |  |  | 0 | 0 | 0 | 0 | 4 | K | 2 |  |  |  | ROZPOCET | 0 | 0 | 0 | 0 | 0 | 1 | 0 | 4 | -689477885
| PP |  | Nakládání, skládání a překládání neulehlého výkopku nebo sypaniny nakládání, množství přes 100 m3, z hornin tř. 1 až 4 | [15 empty] | PP | 2
| VV |  | 47,2+40 |  | 87.2 | [13 empty] | VV | 2 | 2 | -1 | 1 | ROZPOCET
4 | K | 171201201 | Uložení sypaniny na skládky | m3 | 7.2 |  | 0 |  |  |  | základní |  |  | 0 | 0 | 0 | 0 | 4 | K | 2 |  |  |  | ROZPOCET | 0 | 0 | 0 | 0 | 0 | 1 | 0 | 4 | 917731939
| PP |  | Uložení sypaniny na skládky | [15 empty] | PP | 2
5 | K | 171201211 | Poplatek za uložení odpadu ze sypaniny na skládce (skládkovné) | t | 12.96 |  | 0 |  |  |  | základní |  |  | 0 | 0 | 0 | 0 | 4 | K | 2 |  |  |  | ROZPOCET | 0 | 0 | 0 | 0 | 0 | 1 | 0 | 4 | 1538659059
| PP |  | Uložení sypaniny poplatek za uložení sypaniny na skládce ( skládkovné ) | [15 empty] | PP | 2
| VV |  | 7,2*1,8 'Přepočtené koeficientem množství |  | 12.96 | [13 empty] | VV | 2 | 2 | 0 | 1 | ROZPOCET
10 | K | 174101101 | Zásyp jam, šachet rýh nebo kolem objektů sypaninou se zhutněním | m3 | 40 |  | 0 |  |  |  | základní |  |  | 0 | 0 | 0 | 0 | 4 | K | 2 |  |  |  | ROZPOCET | 0 | 0 | 0 | 0 | 0 | 1 | 0 | 4 | -104009117
| PP |  | Zásyp sypaninou z jakékoliv horniny s uložením výkopku ve vrstvách se zhutněním jam, šachet, rýh nebo kolem objektů v těchto vykopávkách | [15 empty] | PP | 2
| D | 2 | Zakládání |  |  |  | 0 | [5 empty] | 0 |  | 24.508 |  | 0 | 1 | D | 1 |  |  |  | ROZPOCET | [6 empty] | 0
8 | K | 211531111 | Výplň odvodňovacích žeber nebo trativodů kamenivem hrubým drceným frakce 16 až 63 mm | m3 | 15 |  | 0 |  |  |  | základní |  |  | 1.63 | 24.45 | 0 | 0 | 4 | K | 2 |  |  |  | ROZPOCET | 0 | 0 | 0 | 0 | 0 | 1 | 0 | 4 | 1869049801
| PP |  | Výplň kamenivem do rýh odvodňovacích žeber nebo trativodů bez zhutnění, s úpravou povrchu výplně kamenivem hrubým drceným frakce 16 až 63 mm | [15 empty] | PP | 2
7 | K | 212755216 | Trativody z drenážních trubek plastových flexibilních D 160 mm bez lože | m | 50 |  | 0 |  |  |  | základní |  |  | 0.00116 | 0.058 | 0 | 0 | 4 | K | 2 |  |  |  | ROZPOCET | 0 | 0 | 0 | 0 | 0 | 1 | 0 | 4 | -442477228
| PP |  | Trativody bez lože z drenážních trubek plastových flexibilních D 160 mm | [15 empty] | PP | 2
| D | 3 | Svislé a kompletní konstrukce |  |  |  | 0 | [5 empty] | 0 |  | 42.9729 |  | 0 | 1 | D | 1 |  |  |  | ROZPOCET | [6 empty] | 0
12 | K | 327131111 | Montáž dílců opěrných zdí z předpjatého betonu hmotnosti do 5 t | kus | 38 |  | 0 |  |  |  | základní |  |  | 0.10993 | 4.1773 | 0 | 0 | 4 | K | 2 |  |  |  | ROZPOCET | 0 | 0 | 0 | 0 | 0 | 1 | 0 | 4 | -1915081525
| PP |  | Montáž prefabrikovaných dílců opěrných nebo obkladních zdí z betonu (2) železového, (3) předpjatého Konkretizace: Montáž dílců opěrných zdí z předpjatého betonu hmotnosti do 5 t | [15 empty] | PP | 2
13 | M | OPS1 | Opěrná stěna prefabrikovaná "L" pro výšku 1 m, 1800x1150x990 mm | kus | 38 |  | 0 |  |  |  | základní |  |  | 1.017 | 38.646 | 0 | 0 | 8 | M | 2 |  |  |  | ROZPOCET | 0 | 0 | 0 | 0 | 0 | 1 | 0 | 4 | 1520339677
14 | K | 338171111 | Osazování sloupků a vzpěr plotových ocelových v 2 m se zalitím MC | kus | 20 |  | 0 |  |  |  | základní |  |  | 0.00468 | 0.0936 | 0 | 0 | 4 | K | 2 |  |  |  | ROZPOCET | 0 | 0 | 0 | 0 | 0 | 1 | 0 | 4 | -666458845
| PP |  | Osazování sloupků a vzpěr plotových ocelových trubkových nebo profilovaných výšky do 2,00 m se zalitím cementovou maltou do vynechaných otvorů | [15 empty] | PP | 2
16 | M | 553422020 | sloupek plotový průběžný základní nátěr 2000/38x1,5 mm | kus | 20 |  | 0 |  |  |  | základní |  |  | 0.0028 | 0.056 | 0 | 0 | 8 | M | 2 |  |  |  | ROZPOCET | 0 | 0 | 0 | 0 | 0 | 1 | 0 | 4 | 688397567
| PP |  | příslušenství stavební kovové sloupky plotové základní nátěr průběžný 38x1,5 mm včetně čepičky, úchytek 2000 mm | [15 empty] | PP | 2
| D | 9 | Ostatní konstrukce a práce-bourání |  |  |  | 0 | [5 empty] | 0 |  | 0.047 |  | 0 | 1 | D | 1 |  |  |  | ROZPOCET | [6 empty] | 0
9 | K | 919726122 | Geotextilie pro ochranu, separaci a filtraci netkaná měrná hmotnost do 300 g/m2 | m2 | 100 |  | 0 |  |  |  | základní |  |  | 0.00047 | 0.047 | 0 | 0 | 4 | K | 2 |  |  |  | ROZPOCET | 0 | 0 | 0 | 0 | 0 | 1 | 0 | 4 | 1129566238
| PP |  | Geotextilie netkaná pro ochranu, separaci nebo filtraci měrná hmotnost přes 200 do 300 g/m2 | [15 empty] | PP | 2
| D | 99 | Přesun hmot |  |  |  | 0 | [5 empty] | 0 |  | 0 |  | 0 | 1 | D | 2 |  |  |  | ROZPOCET | [6 empty] | 0
17 | K | 998232132 | Přesun hmot pro oplocení z betonu monolitického v do 10 m | t | 67.528 |  | 0 |  |  |  | základní |  |  | 0 | 0 | 0 | 0 | 4 | K | 3 |  |  |  | ROZPOCET | 0 | 0 | 0 | 0 | 0 | 1 | 0 | 4 | -1702492056
| PP |  | Přesun hmot pro oplocení se svislou nosnou konstrukcí monolitickou betonovou tyčovou nebo plošnou vodorovná dopravní vzdálenost do 50 m, pro oplocení výšky přes 3 do 10 m | [15 empty] | PP | 3

## SO 300 - Odvodnění
| List obsahuje: |  | 1) Krycí list soupisu | 2) Rekapitulace |  |  | 3) Soupis prací | Zpět na list: | Rekapitulace stavby
{CCE7F2A1-6957-4DA9-BBD6-79412245375A}
2
| KRYCÍ LIST SOUPISU | [8 empty] | v --- níže se nacházejí doplnkové a pomocné údaje k sestavám --- v | [8 empty] | False
Stavba:
Oprava místní komunikace Nová
Objekt:
SO 300 - Odvodnění
| KSO: |  |  |  |  | CC-CZ:
| Místo: |  | Velké Přílepy, ulice Nová, 252 63 |  |  | Datum: | 20.07.2018
| Zadavatel: |  |  |  |  | IČ: | 00241806
|  | obec Velké Přílepy, Pražská 162, 252 64 |  |  |  | DIČ: | CZ00241806
| Uchazeč: |  |  |  |  | IČ:
DIČ:
| Projektant: |  |  |  |  | IČ: | 67391843
|  | Ing. Michal Hadraba, Chalúpeckého, 252 63 Roztoky |  |  |  | DIČ:
Poznámka:
| Cena bez DPH | [5 empty] | 0
|  |  | Základ daně |  |  | Sazba daně | Výše daně
| DPH | základní | 0 |  |  | 21% | 0
|  | snížená | 0 |  |  | 15% | 0
|  | zákl. přenesená | 0 |  |  | 21% | 0
|  | sníž. přenesená | 0 |  |  | 15% | 0
|  | nulová | 0 |  |  | 0% | 0
| Cena s DPH |  |  | v | CZK |  | 0
REKAPITULACE ČLENĚNÍ SOUPISU PRACÍ
Stavba:
Oprava místní komunikace Nová
Objekt:
SO 300 - Odvodnění
Místo: |  |  | Velké Přílepy, ulice Nová, 252 63 |  |  | Datum: | 20.07.2018
Zadavatel: |  |  | obec Velké Přílepy, Pražská 162, 252 64 |  |  | Projektant: | Ing. Michal Hadraba, Chalúpeckého, 252 63 Roztoky
Uchazeč:
Kód dílu - Popis | [6 empty] | Cena celkem [CZK]
Náklady soupisu celkem | [6 empty] | 0 | [12 empty] | -1
| HSV - Práce a dodávky HSV | [5 empty] | 0
| 1 - Zemní práce | [5 empty] | 0
| 4 - Vodorovné konstrukce | [5 empty] | 0
| 8 - Trubní vedení | [5 empty] | 0
| 9 - Ostatní konstrukce a práce-bourání | [5 empty] | 0
| 99 - Přesun hmot | [5 empty] | 0
SOUPIS PRACÍ
Stavba:
Oprava místní komunikace Nová
Objekt:
SO 300 - Odvodnění
Místo: |  |  | Velké Přílepy, ulice Nová, 252 63 |  |  | Datum: | 20.07.2018
Zadavatel: |  |  | obec Velké Přílepy, Pražská 162, 252 64 |  |  | Projektant: | Ing. Michal Hadraba, Chalúpeckého, 252 63 Roztoky
Uchazeč:
PČ | Typ | Kód | Popis | MJ | Množství | J.cena [CZK] | Cena celkem [CZK] | Cenová soustava |  | Poznámka | DPH | J. Nh [h] | Nh celkem [h] | J. hmotnost [t] | Hmotnost celkem [t] | J. suť [t] | Suť Celkem [t]
Náklady soupisu celkem | [6 empty] | 0 | [5 empty] | 0 |  | 416.736 |  | 0 |  | D | -1 | [10 empty] | 0
| D | HSV | Práce a dodávky HSV |  |  |  | 0 | [5 empty] | 0 |  | 416.736 |  | 0 | 1 | D | 0 |  |  |  | ROZPOCET | [6 empty] | 0
| D | 1 | Zemní práce |  |  |  | 0 | [5 empty] | 0 |  | 197.4544 |  | 0 | 1 | D | 1 |  |  |  | ROZPOCET | [6 empty] | 0
36 | K | 131201102 | Hloubení jam nezapažených v hornině tř. 3 objemu do 1000 m3 | m3 | 180 |  | 0 |  |  |  | základní |  |  | 0 | 0 | 0 | 0 | 4 | K | 2 |  |  |  | ROZPOCET | 0 | 0 | 0 | 0 | 0 | 1 | 0 | 4 | 1139314979
| PP |  | Hloubení nezapažených jam a zářezů kromě zářezů se šikmými stěnami pro podzemní vedení s urovnáním dna do předepsaného profilu a spádu v hornině tř. 3 přes 100 do 1 000 m3 | [15 empty] | PP | 2
5 | K | 132201101 | Hloubení rýh š do 600 mm v hornině tř. 3 objemu do 100 m3 | m3 | 16.125 |  | 0 |  |  |  | základní |  |  | 0 | 0 | 0 | 0 | 4 | K | 2 |  |  |  | ROZPOCET | 0 | 0 | 0 | 0 | 0 | 1 | 0 | 4 | 1362595106
| PP |  | Hloubení zapažených i nezapažených rýh šířky do 600 mm s urovnáním dna do předepsaného profilu a spádu v hornině tř. 3 do 100 m3 | [15 empty] | PP | 2
| VV |  | "příkop" 43*0,5*1,5/2 |  | 16.125 | [13 empty] | VV | 2 | 2 | -1 | 1 | ROZPOCET
1 | K | 132302521 | Hloubení rýh š do 2000 mm vedle kolejí v hornině tř. 4 | m3 | 322.3 |  | 0 |  |  |  | základní |  |  | 0 | 0 | 0 | 0 | 4 | K | 2 |  |  |  | ROZPOCET | 0 | 0 | 0 | 0 | 0 | 1 | 0 | 4 | 1757341895
| PP |  | Hloubení rýh vedle kolejí šířky přes 600 do 2 000 mm zapažených i nezapažených s urovnáním dna do předepsaného profilu a spádu, s popř. nutným přehozením výkopku na vzdálenost do 3 m ve výkopišti, s přehozením výkopku na přilehlém terénu na vzdálenost do 5 m od podélné osy rýhy nebo s naložením výkopku na dopravní prostředek, pro jakýkoliv objem výkopu v hornině tř. 4 jakéhokoliv objemu | [15 empty] | PP | 2
| VV |  | "přípojky" (9+6+14)*2*1,1 |  | 63.8 | [13 empty] | VV | 2 | 2 | -1 | 0 | ROZPOCET
| VV |  | "stoka" 235*1,1 |  | 258.5 | [13 empty] | VV | 2 | 2 | -1 | 0 | ROZPOCET
| VV |  | Součet |  | 322.3 | [13 empty] | VV | 2 | 4 | -1 | 1 | ROZPOCET
2 | K | 132302529 | Příplatek u hloubení rýh š do 2000 mm vedle kolejí v hornině tř. 4 za lepivost | m3 | 25.85 |  | 0 |  |  |  | základní |  |  | 0 | 0 | 0 | 0 | 4 | K | 2 |  |  |  | ROZPOCET | 0 | 0 | 0 | 0 | 0 | 1 | 0 | 4 | -734975265
| PP |  | Hloubení rýh vedle kolejí šířky přes 600 do 2 000 mm zapažených i nezapažených s urovnáním dna do předepsaného profilu a spádu, s popř. nutným přehozením výkopku na vzdálenost do 3 m ve výkopišti, s přehozením výkopku na přilehlém terénu na vzdálenost do 5 m od podélné osy rýhy nebo s naložením výkopku na dopravní prostředek, pro jakýkoliv objem výkopu v hornině tř. 4 Příplatek k ceně za lepivost hornin tř. 4 | [15 empty] | PP | 2
| VV |  | 258,5*0,1 'Přepočtené koeficientem množství |  | 25.85 | [13 empty] | VV | 2 | 2 | 0 | 1 | ROZPOCET
3 | K | 151101102 | Zřízení příložného pažení a rozepření stěn rýh hl do 4 m | m2 | 293 |  | 0 |  |  |  | základní |  |  | 0.00085 | 0.24905 | 0 | 0 | 4 | K | 2 |  |  |  | ROZPOCET | 0 | 0 | 0 | 0 | 0 | 1 | 0 | 4 | -219130358
| PP |  | Zřízení pažení a rozepření stěn rýh pro podzemní vedení pro všechny šířky rýhy příložné pro jakoukoliv mezerovitost, hloubky do 4 m | [15 empty] | PP | 2
| VV |  | "stoka" 235+"přípojky" (9+6+14)*2 |  | 293 | [13 empty] | VV | 2 | 2 | -1 | 1 | ROZPOCET
4 | K | 151101112 | Odstranění příložného pažení a rozepření stěn rýh hl do 4 m | m2 | 293 |  | 0 |  |  |  | základní |  |  | 0 | 0 | 0 | 0 | 4 | K | 2 |  |  |  | ROZPOCET | 0 | 0 | 0 | 0 | 0 | 1 | 0 | 4 | -235662569
| PP |  | Odstranění pažení a rozepření stěn rýh pro podzemní vedení s uložením materiálu na vzdálenost do 3 m od kraje výkopu příložné, hloubky přes 2 do 4 m | [15 empty] | PP | 2
41 | K | 153311111 | Zřízení armování svahů, násypů a opěrných stěn vrstvou z geomříže tkané sklonu do 1:2 | m2 | 160 |  | 0 |  |  |  | základní |  |  | 0 | 0 | 0 | 0 | 4 | K | 2 |  |  |  | ROZPOCET | 0 | 0 | 0 | 0 | 0 | 1 | 0 | 4 | 224469050
| PP |  | Zřízení armování strmých svahů, násypů nebo opěrných stěn vrstvou z geomříže tkané, ve sklonu do 1:2 | [15 empty] | PP | 2
42 | M | 693210610 | geomříže tkané z polyesteru povrstvené PK-GRID PET 20/20 | m2 | 184 |  | 0 |  |  |  | základní |  |  | 0.00019 | 0.03496 | 0 | 0 | 8 | M | 2 |  |  |  | ROZPOCET | 0 | 0 | 0 | 0 | 0 | 1 | 0 | 4 | 207006545
| PP |  | geomříže, geomatrace, geobuňky geomříže tkané z polyesteru povrstvené PK-GRID PET vyztužování zemních těles PK-GRID PET 20/20 | [15 empty] | PP | 2
| VV |  | 160*1,15 'Přepočtené koeficientem množství |  | 184 | [13 empty] | VV | 2 | 2 | 0 | 1 | ROZPOCET
14 | K | 162501102 | Vodorovné přemístění do 3000 m výkopku z horniny tř. 1 až 4 | m3 | 387.948 |  | 0 |  |  |  | základní |  |  | 0 | 0 | 0 | 0 | 4 | K | 2 |  |  |  | ROZPOCET | 0 | 0 | 0 | 0 | 0 | 1 | 0 | 4 | -1864110044
| PP |  | Vodorovné přemístění výkopku po suchu na obvyklém dopravním prostředku, bez naložení výkopku, avšak se složením bez rozhrnutí z horniny tř. 1 až 4 na vzdálenost přes 2 500 do 3 000 m | [15 empty] | PP | 2
| VV |  | "na zásyp mezideponie - tam a zpět" 2*193,974 |  | 387.948 | [13 empty] | VV | 2 | 2 | -1 | 1 | ROZPOCET
10 | K | 162701105 | Vodorovné přemístění do 10000 m výkopku z horniny tř. 1 až 4 | m3 | 324.451 |  | 0 |  |  |  | základní |  |  | 0 | 0 | 0 | 0 | 4 | K | 2 |  |  |  | ROZPOCET | 0 | 0 | 0 | 0 | 0 | 1 | 0 | 4 | 428519733
| PP |  | Vodorovné přemístění výkopku po suchu na obvyklém dopravním prostředku, bez naložení výkopku, avšak se složením bez rozhrnutí z horniny tř. 1 až 4 na vzdálenost přes 9 000 do 10 000 m | [15 empty] | PP | 2
| VV |  | "příkop" 43*0,5*1,5/2 |  | 16.125 | [13 empty] | VV | 2 | 2 | -1 | 0 | ROZPOCET
| VV |  | "přípojky" (9+6+14)*1,1*0,5 |  | 15.95 | [13 empty] | VV | 2 | 2 | -1 | 0 | ROZPOCET
| VV |  | "stoka" 141,8*1,1*0,6 |  | 93.588 | [13 empty] | VV | 2 | 2 | -1 | 0 | ROZPOCET
| VV |  | "přípojky" (9+6+14)*1,1*0,1 |  | 3.19 | [13 empty] | VV | 2 | 2 | -1 | 0 | ROZPOCET
| VV |  | "stoka" 141,8*1,1*0,1 |  | 15.598 | [13 empty] | VV | 2 | 2 | -1 | 0 | ROZPOCET
| VV |  | "poldr" 180 |  | 180 | [13 empty] | VV | 2 | 2 | -1 | 0 | ROZPOCET
| VV |  | Součet |  | 324.451 | [13 empty] | VV | 2 | 4 | -1 | 1 | ROZPOCET
6 | K | 167101102 | Nakládání výkopku z hornin tř. 1 až 4 přes 100 m3 | m3 | 712.399 |  | 0 |  |  |  | základní |  |  | 0 | 0 | 0 | 0 | 4 | K | 2 |  |  |  | ROZPOCET | 0 | 0 | 0 | 0 | 0 | 1 | 0 | 4 | 2017566347
| PP |  | Nakládání, skládání a překládání neulehlého výkopku nebo sypaniny nakládání, množství přes 100 m3, z hornin tř. 1 až 4 | [15 empty] | PP | 2
| VV |  | "přípojky" (9+6+14)*2*1,1 |  | 63.8 | [13 empty] | VV | 2 | 2 | -1 | 0 | ROZPOCET
| VV |  | "stoka" 235*1,1 |  | 258.5 | [13 empty] | VV | 2 | 2 | -1 | 0 | ROZPOCET
| VV |  | "příkop" 43*0,5*1,5/2 |  | 16.125 | [13 empty] | VV | 2 | 2 | -1 | 0 | ROZPOCET
| VV |  | "na zásyp z mezideponie" 193,974 |  | 193.974 | [13 empty] | VV | 2 | 2 | -1 | 0 | ROZPOCET
| VV |  | "poldr - odvoz" 180 |  | 180 | [13 empty] | VV | 2 | 2 | -1 | 0 | ROZPOCET
| VV |  | "poldr - mezideponie na hráz" | [15 empty] | VV | 2 | 1 | -1 | 0 | ROZPOCET
| VV |  | Součet |  | 712.399 | [13 empty] | VV | 2 | 4 | -1 | 1 | ROZPOCET
37 | K | 171101103 | Uložení sypaniny z hornin soudržných do násypů zhutněných do 100 % PS | m3 | 103.74 |  | 0 |  |  |  | základní |  |  | 0 | 0 | 0 | 0 | 4 | K | 2 |  |  |  | ROZPOCET | 0 | 0 | 0 | 0 | 0 | 1 | 0 | 4 | -718617895
| PP |  | Uložení sypaniny do násypů s rozprostřením sypaniny ve vrstvách a s hrubým urovnáním zhutněných s uzavřením povrchu násypu z hornin soudržných s předepsanou mírou zhutnění v procentech výsledků zkoušek Proctor-Standard (dále jen PS) přes 96 do 100 % PS | [15 empty] | PP | 2
| VV |  | "hráz" 5,18*14+2,23*14 |  | 103.74 | [13 empty] | VV | 2 | 2 | -1 | 1 | ROZPOCET
11 | K | 171201201 | Uložení sypaniny na skládky | m3 | 324.451 |  | 0 |  |  |  | základní |  |  | 0 | 0 | 0 | 0 | 4 | K | 2 |  |  |  | ROZPOCET | 0 | 0 | 0 | 0 | 0 | 1 | 0 | 4 | -121500423
| PP |  | Uložení sypaniny na skládky | [15 empty] | PP | 2
12 | K | 171201211 | Poplatek za uložení odpadu ze sypaniny na skládce (skládkovné) | t | 584.012 |  | 0 |  |  |  | základní |  |  | 0 | 0 | 0 | 0 | 4 | K | 2 |  |  |  | ROZPOCET | 0 | 0 | 0 | 0 | 0 | 1 | 0 | 4 | 954839049
| PP |  | Uložení sypaniny poplatek za uložení sypaniny na skládce ( skládkovné ) | [15 empty] | PP | 2
| VV |  | 324,451*1,8 'Přepočtené koeficientem množství |  | 584.012 | [13 empty] | VV | 2 | 2 | 0 | 1 | ROZPOCET
13 | K | 174101101 | Zásyp jam, šachet rýh nebo kolem objektů sypaninou se zhutněním | m3 | 193.974 |  | 0 |  |  |  | základní |  |  | 0 | 0 | 0 | 0 | 4 | K | 2 |  |  |  | ROZPOCET | 0 | 0 | 0 | 0 | 0 | 1 | 0 | 4 | 84202936
| PP |  | Zásyp sypaninou z jakékoliv horniny s uložením výkopku ve vrstvách se zhutněním jam, šachet, rýh nebo kolem objektů v těchto vykopávkách | [15 empty] | PP | 2
| VV |  | "přípojky" (9+6+14)*2*1,1 |  | 63.8 | [13 empty] | VV | 2 | 2 | -1 | 0 | ROZPOCET
| VV |  | "stoka" 235*1,1 |  | 258.5 | [13 empty] | VV | 2 | 2 | -1 | 0 | ROZPOCET
| VV |  | "přípojky" (9+6+14)*1,1*0,5*-1 |  | -15.95 | [13 empty] | VV | 2 | 2 | -1 | 0 | ROZPOCET
| VV |  | "stoka" 141,8*1,1*0,6*-1 |  | -93.588 | [13 empty] | VV | 2 | 2 | -1 | 0 | ROZPOCET
| VV |  | "přípojky" (9+6+14)*1,1*0,1*-1 |  | -3.19 | [13 empty] | VV | 2 | 2 | -1 | 0 | ROZPOCET
| VV |  | "stoka" 141,8*1,1*0,1*-1 |  | -15.598 | [13 empty] | VV | 2 | 2 | -1 | 0 | ROZPOCET
| VV |  | Součet |  | 193.974 | [13 empty] | VV | 2 | 4 | -1 | 1 | ROZPOCET
8 | K | 175101101 | Obsypání potrubí bez prohození sypaniny z hornin tř. 1 až 4 uloženým do 3 m od kraje výkopu | m3 | 109.538 |  | 0 |  |  |  | základní |  |  | 0 | 0 | 0 | 0 | 4 | K | 2 |  |  |  | ROZPOCET | 0 | 0 | 0 | 0 | 0 | 1 | 0 | 4 | -2100319965
| PP |  | Obsypání potrubí sypaninou z vhodných hornin tř. 1 až 4 nebo materiálem připraveným podél výkopu ve vzdálenosti do 3 m od jeho kraje, pro jakoukoliv hloubku výkopu a míru zhutnění bez prohození sypaniny | [15 empty] | PP | 2
| VV |  | "přípojky" (9+6+14)*1,1*0,5 |  | 15.95 | [13 empty] | VV | 2 | 2 | -1 | 0 | ROZPOCET
| VV |  | "stoka" 141,8*1,1*0,6 |  | 93.588 | [13 empty] | VV | 2 | 2 | -1 | 0 | ROZPOCET
| VV |  | Součet |  | 109.538 | [13 empty] | VV | 2 | 4 | -1 | 1 | ROZPOCET
9 | M | 581532571 | písek obsypový tříděný 0 - 8 | t | 197.168 |  | 0 |  |  |  | základní |  |  | 1 | 197.168 | 0 | 0 | 8 | M | 2 |  |  |  | ROZPOCET | 0 | 0 | 0 | 0 | 0 | 1 | 0 | 4 | -891800979
| PP |  | písky technické tříděné písek obsypový tříděný 0 - 8 | [15 empty] | PP | 2
| VV |  | 109,538*1,8 'Přepočtené koeficientem množství |  | 197.168 | [13 empty] | VV | 2 | 2 | 0 | 1 | ROZPOCET
44 | K | 180401212 | Založení lučního trávníku výsevem ve svahu do 1:2 | m2 | 160 |  | 0 |  |  |  | základní |  |  | 0 | 0 | 0 | 0 | 4 | K | 2 |  |  |  | ROZPOCET | 0 | 0 | 0 | 0 | 0 | 1 | 0 | 4 | -1261141048
| PP |  | Založení trávníku výsevem lučního na svahu přes 1:5 do 1:2 | [15 empty] | PP | 2
45 | M | 005724700 | osivo směs travní krajinná - technická | kg | 2.4 |  | 0 |  |  |  | základní |  |  | 0.001 | 0.0024 | 0 | 0 | 8 | M | 2 |  |  |  | ROZPOCET | 0 | 0 | 0 | 0 | 0 | 1 | 0 | 4 | -921344166
| PP |  | osiva pícnin směsi travní balení obvykle 25 kg krajinná | [15 empty] | PP | 2
| VV |  | 160*0,015 'Přepočtené koeficientem množství |  | 2.4 | [13 empty] | VV | 2 | 2 | 0 | 1 | ROZPOCET
43 | K | 181301101 | Rozprostření ornice tl vrstvy do 100 mm pl do 500 m2 v rovině nebo ve svahu do 1:5 | m2 | 275.5 |  | 0 |  |  |  | základní |  |  | 0 | 0 | 0 | 0 | 4 | K | 2 |  |  |  | ROZPOCET | 0 | 0 | 0 | 0 | 0 | 1 | 0 | 4 | 1305915934
| PP |  | Rozprostření a urovnání ornice v rovině nebo ve svahu sklonu do 1 : 5 při souvislé ploše do 500 m2, tl. vrstvy do 100 mm | [15 empty] | PP | 2
| VV |  | "hráze průlehu" 160 |  | 160 | [13 empty] | VV | 2 | 2 | -1 | 0 | ROZPOCET
| VV |  | "okolo kanalizace na pozemku 164/3" 35*1,5 |  | 52.5 | [13 empty] | VV | 2 | 2 | -1 | 0 | ROZPOCET
| VV |  | "okolo příkopu" 42*1,5 |  | 63 | [13 empty] | VV | 2 | 2 | -1 | 0 | ROZPOCET
| VV |  | Součet |  | 275.5 | [13 empty] | VV | 2 | 4 | -1 | 1 | ROZPOCET
| D | 4 | Vodorovné konstrukce |  |  |  | 0 | [5 empty] | 0 |  | 195.0221 |  | 0 | 1 | D | 1 |  |  |  | ROZPOCET | [6 empty] | 0
49 | K | 451311521 | Podklad pro dlažbu z betonu prostého vodostavebného V4 tř. B 20 vrstva tl nad 100 do 150 mm | m2 | 8 |  | 0 |  |  |  | základní |  |  | 0 | 0 | 0 | 0 | 4 | K | 2 |  |  |  | ROZPOCET | 0 | 0 | 0 | 0 | 0 | 1 | 0 | 4 | -1491446115
| PP |  | Podklad z prostého betonu vodostavebného pod dlažbu V4 – B 20, ve vrstvě tl. přes 100 do 150 mm | [15 empty] | PP | 2
7 | K | 451572111 | Lože pod potrubí otevřený výkop z kameniva drobného těženého | m3 | 18.788 |  | 0 |  |  |  | základní |  |  | 1.8908 | 35.5238 | 0 | 0 | 4 | K | 2 |  |  |  | ROZPOCET | 0 | 0 | 0 | 0 | 0 | 1 | 0 | 4 | -983128254
| PP |  | Lože pod potrubí, stoky a drobné objekty v otevřeném výkopu z kameniva drobného těženého 0 až 4 mm | [15 empty] | PP | 2
| VV |  | "přípojky" (9+6+14)*1,1*0,1 |  | 3.19 | [13 empty] | VV | 2 | 2 | -1 | 0 | ROZPOCET
| VV |  | "stoka" 141,8*1,1*0,1 |  | 15.598 | [13 empty] | VV | 2 | 2 | -1 | 0 | ROZPOCET
| VV |  | Součet |  | 18.788 | [13 empty] | VV | 2 | 4 | -1 | 1 | ROZPOCET
39 | K | 451971111 | Položení podkladní vrstvy z geotextilie s uchycením v terénu sponami a za plůtky hřeby | m2 | 180 |  | 0 |  |  |  | základní |  |  | 0.00235 | 0.423 | 0 | 0 | 4 | K | 2 |  |  |  | ROZPOCET | 0 | 0 | 0 | 0 | 0 | 1 | 0 | 4 | -1586677077
| PP |  | Položení podkladní vrstvy z geotextilie v rovině nebo ve svahu, s přesahem jednotlivých pásů 150 mm, s uchycením v terénu sponami z bet. oceli a za plůtky hřeby | [15 empty] | PP | 2
40 | M | 693110050 | geotextilie tkaná (polypropylen) PK-TEX PP 80 314 g/m2 | m2 | 180 |  | 0 |  |  |  | základní |  |  | 0.00031 | 0.0558 | 0 | 0 | 8 | M | 2 |  |  |  | ROZPOCET | 0 | 0 | 0 | 0 | 0 | 1 | 0 | 4 | -580189321
| PP |  | geotextilie geotextilie tkané PK-TEX PP (polypropylen) vyztužování, separace a filtrace PK-TEX PP 80 314 g/m2 | [15 empty] | PP | 2
38 | K | 457531112 | Filtrační vrstvy z hrubého drceného kameniva bez zhutnění frakce od 16 až 63 do 32 až 63 mm | m3 | 60 |  | 0 |  |  |  | základní |  |  | 1.89 | 113.4 | 0 | 0 | 4 | K | 2 |  |  |  | ROZPOCET | 0 | 0 | 0 | 0 | 0 | 1 | 0 | 4 | -2010174524
| PP |  | Filtrační vrstvy jakékoliv tloušťky a sklonu z hrubého drceného kameniva bez zhutnění, frakce od 16-63 do 32-63 mm | [15 empty] | PP | 2
| VV |  | 120*0,5 |  | 60 | [13 empty] | VV | 2 | 2 | -1 | 1 | ROZPOCET
47 | K | 464511122 | Pohoz z kamene záhozového hmotnosti do 200 kg z terénu | m3 | 10 |  | 0 |  |  |  | základní |  |  | 2.052 | 20.52 | 0 | 0 | 4 | K | 2 |  |  |  | ROZPOCET | 0 | 0 | 0 | 0 | 0 | 1 | 0 | 4 | -617849084
| PP |  | Pohoz dna nebo svahů jakékoliv tloušťky z kamene záhozového z terénu, hmotnosti jednotlivých kamenů do 200 kg | [15 empty] | PP | 2
46 | K | 464541112 | Pohoz ze štěrkodrti zrno do 125 mm z terénu | m3 | 10 |  | 0 |  |  |  | základní |  |  | 2.16 | 21.6 | 0 | 0 | 4 | K | 2 |  |  |  | ROZPOCET | 0 | 0 | 0 | 0 | 0 | 1 | 0 | 4 | -136581846
| PP |  | Pohoz dna nebo svahů jakékoliv tloušťky ze štěrkodrtí, z terénu, frakce do 125 mm | [15 empty] | PP | 2
48 | K | 465512127 | Dlažba z lomového kamene na sucho se zalitím spár cementovou maltou tl 200 mm | m2 | 8 |  | 0 |  |  |  | základní |  |  | 0.43744 | 3.4995 | 0 | 0 | 4 | K | 2 |  |  |  | ROZPOCET | 0 | 0 | 0 | 0 | 0 | 1 | 0 | 4 | 1739046125
| PP |  | Dlažba z lomového kamene lomařsky upraveného na sucho se zalitím spár cementovou maltou, tl. kamene 200 mm | [15 empty] | PP | 2
| D | 8 | Trubní vedení |  |  |  | 0 | [5 empty] | 0 |  | 18.1442 |  | 0 | 1 | D | 1 |  |  |  | ROZPOCET | [6 empty] | 0
34 | K | 871353121 | Montáž potrubí z kanalizačních trub z PVC otevřený výkop sklon do 20 % DN 200 | m | 29 |  | 0 |  |  |  | základní |  |  | 1e-05 | 0.00029 | 0 | 0 | 4 | K | 2 |  |  |  | ROZPOCET | 0 | 0 | 0 | 0 | 0 | 1 | 0 | 4 | 330550357
| PP |  | Montáž potrubí z kanalizačních trub z plastů z tvrdého PVC těsněných gumovým kroužkem v otevřeném výkopu ve sklonu do 20 % DN 200 | [15 empty] | PP | 2
| VV |  | 9+3*2+14 |  | 29 | [13 empty] | VV | 2 | 2 | -1 | 1 | ROZPOCET
35 | M | 286148020 | trubka kanalizační SN10 X-STREAM PP potrubí DN 200/6m | kus | 5 |  | 0 |  |  |  | základní |  |  | 0.00722 | 0.0361 | 0 | 0 | 8 | M | 2 |  |  |  | ROZPOCET | 0 | 0 | 0 | 0 | 0 | 1 | 0 | 4 | -809256413
| PP |  | trubky z polypropylénu a kombinované systém Wavin korugované potrubí SN10 X-STREAM potrubí s hrdlem - cena včetně těsnění PP potrubí DN 200/6m | [15 empty] | PP | 2
| P |  | Poznámka k položce: kód výrobku: JP000110W . Potrubí je černé barvy s bílou vnitřní stěnou ! | [15 empty] | P | 2
31 | K | 871373121 | Montáž potrubí z kanalizačních trub z PVC otevřený výkop sklon do 20 % DN 300 | m | 142 |  | 0 |  |  |  | základní |  |  | 1e-05 | 0.00142 | 0 | 0 | 4 | K | 2 |  |  |  | ROZPOCET | 0 | 0 | 0 | 0 | 0 | 1 | 0 | 4 | -117696470
| PP |  | Montáž potrubí z kanalizačních trub z plastů z tvrdého PVC těsněných gumovým kroužkem v otevřeném výkopu ve sklonu do 20 % DN 300 | [15 empty] | PP | 2
32 | M | 286148040 | trubka kanalizační SN10 X-STREAM PP potrubí DN 300/6m | kus | 24 |  | 0 |  |  |  | základní |  |  | 0.01002 | 0.24048 | 0 | 0 | 8 | M | 2 |  |  |  | ROZPOCET | 0 | 0 | 0 | 0 | 0 | 1 | 0 | 4 | 1008561232
| PP |  | trubky z polypropylénu a kombinované systém Wavin korugované potrubí SN10 X-STREAM potrubí s hrdlem - cena včetně těsnění PP potrubí DN 300/6m | [15 empty] | PP | 2
| P |  | Poznámka k položce: kód výrobku: JP000130W . Potrubí je černé barvy s bílou vnitřní stěnou ! | [15 empty] | P | 2
33 | M | 286154880 | odbočka ULTRA RIB UR-2 DIN/KG 45° 300/150 mm | kus | 4 |  | 0 |  |  |  | základní |  |  | 0.00542 | 0.02168 | 0 | 0 | 8 | M | 2 |  |  |  | ROZPOCET | 0 | 0 | 0 | 0 | 0 | 1 | 0 | 4 | -1925402857
| PP |  | trubky z polypropylénu a kombinované systém Wavin kanalizační potrubí ULTRA-RIB 2 PP SN10 dle normy DIN 16961 odbočka UR x KG UREA 45° 300/150 | [15 empty] | PP | 2
15 | K | 894411121 | Zřízení šachet kanalizačních z betonových dílců na potrubí DN nad 200 do 300 dno beton tř. C 25/30 | kus | 5 |  | 0 |  |  |  | základní |  |  | 2.0265 | 10.1327 | 0 | 0 | 4 | K | 2 |  |  |  | ROZPOCET | 0 | 0 | 0 | 0 | 0 | 1 | 0 | 4 | -487248318
| PP |  | Zřízení šachet kanalizačních z betonových dílců výšky vstupu do 1,50 m s obložením dna betonem tř. C 25/30, na potrubí DN přes 200 do 300 | [15 empty] | PP | 2
16 | M | 592225800 | Śachta prefabrikovaná 1000/600, hl., do 2,0 m, bez poklopu | soub | 3 |  | 0 |  |  |  | základní |  |  | 0 | 0 | 0 | 0 | 8 | M | 2 |  |  |  | ROZPOCET | 0 | 0 | 0 | 0 | 0 | 1 | 0 | 4 | -2051648145
| PP |  | Śachta prefabrikovaná 1000/600, hl., do 2,0 m, bez poklopu | [15 empty] | PP | 2
17 | M | 592225801 | Śachta prefabrikovaná 1000/600, hl., do 3,0 m, bez poklopu | soub | 2 |  | 0 |  |  |  | základní |  |  | 0 | 0 | 0 | 0 | 8 | M | 2 |  |  |  | ROZPOCET | 0 | 0 | 0 | 0 | 0 | 1 | 0 | 4 | 1381595306
| PP |  | Śachta prefabrikovaná 1000/600, hl., do 3,0 m, bez poklopu | [15 empty] | PP | 2
20 | K | 895941111 | Zřízení vpusti kanalizační uliční z betonových dílců typ UV-50 normální | kus | 6 |  | 0 |  |  |  | základní |  |  | 0.3409 | 2.0454 | 0 | 0 | 4 | K | 2 |  |  |  | ROZPOCET | 0 | 0 | 0 | 0 | 0 | 1 | 0 | 4 | -1004082655
| PP |  | Zřízení vpusti kanalizační uliční z betonových dílců typ UV-50 normální | [15 empty] | PP | 2
21 | M | 592238200 | vpusť betonová uliční TBV-Q 500/290 K /skruž/ 29x50x5 cm | kus | 12 |  | 0 |  |  |  | základní |  |  | 0.087 | 1.044 | 0 | 0 | 8 | M | 2 |  |  |  | ROZPOCET | 0 | 0 | 0 | 0 | 0 | 1 | 0 | 4 | -91514833
| PP |  | prefabrikáty pro uliční vpusti betonové a železobetonové TBV-Q 500/290 K /skruž/ 29 x 50 x 5 | [15 empty] | PP | 2
22 | M | 592238210 | vpusť betonová uliční TBV-Q 660/180 /prstenec/ 18x66x10 cm | kus | 6 |  | 0 |  |  |  | základní |  |  | 0.103 | 0.618 | 0 | 0 | 8 | M | 2 |  |  |  | ROZPOCET | 0 | 0 | 0 | 0 | 0 | 1 | 0 | 4 | 1978976011
| PP |  | prefabrikáty pro uliční vpusti betonové a železobetonové TBV-Q 660/180 /prstenec/ 18 x 66 x 10 | [15 empty] | PP | 2
23 | M | 592238240 | vpusť betonová uliční TBV-Q 500/590/200 V /skruž/ 59x50x5 cm | kus | 6 |  | 0 |  |  |  | základní |  |  | 0.17 | 1.02 | 0 | 0 | 8 | M | 2 |  |  |  | ROZPOCET | 0 | 0 | 0 | 0 | 0 | 1 | 0 | 4 | 1888550620
| PP |  | prefabrikáty pro uliční vpusti betonové a železobetonové TBV-Q 500/590/200 V /skruž/ 59 x 50 x 5 | [15 empty] | PP | 2
25 | M | 592238540 | skruž betonová pro uliční vpusťs výtokovým otvorem PVC TBV-Q 450/350/3a, 45x35x5 cm | kus | 6 |  | 0 |  |  |  | základní |  |  | 0.08 | 0.48 | 0 | 0 | 8 | M | 2 |  |  |  | ROZPOCET | 0 | 0 | 0 | 0 | 0 | 1 | 0 | 4 | -209396202
| PP |  | prefabrikáty pro uliční vpusti dílce betonové pro uliční vpusti skruž s otvorem PVC TBV-Q 450/350/3a PVC 45 x 35 x 5 | [15 empty] | PP | 2
26 | M | 592238520 | dno betonové pro uliční vpusť s kalovou prohlubní TBV-Q 2a 45x30x5 cm | kus | 6 |  | 0 |  |  |  | základní |  |  | 0.072 | 0.432 | 0 | 0 | 8 | M | 2 |  |  |  | ROZPOCET | 0 | 0 | 0 | 0 | 0 | 1 | 0 | 4 | 1480778509
| PP |  | prefabrikáty pro uliční vpusti dílce betonové pro uliční vpusti dno s kalovou prohlubní TBV-Q 450/300/2a 45 x 30 x 5 | [15 empty] | PP | 2
27 | M | 592238560 | skruž betonová pro uliční vpusť horní TBV-Q 450/195/5c, 45x20x5 cm | kus | 6 |  | 0 |  |  |  | základní |  |  | 0.04 | 0.24 | 0 | 0 | 8 | M | 2 |  |  |  | ROZPOCET | 0 | 0 | 0 | 0 | 0 | 1 | 0 | 4 | 2094131918
| PP |  | prefabrikáty pro uliční vpusti dílce betonové pro uliční vpusti skruže horní TBV-Q 450/195/5c 45 x 20 x 5 | [15 empty] | PP | 2
28 | M | 592238570 | skruž betonová pro uliční vpusť horní TBV-Q 450/295/5b, 45x30x5 cm | kus | 6 |  | 0 |  |  |  | základní |  |  | 0.058 | 0.348 | 0 | 0 | 8 | M | 2 |  |  |  | ROZPOCET | 0 | 0 | 0 | 0 | 0 | 1 | 0 | 4 | -241247526
| PP |  | prefabrikáty pro uliční vpusti dílce betonové pro uliční vpusti skruže horní TBV-Q 450/295/5b 45 x 30 x 5 | [15 empty] | PP | 2
29 | M | 592238660 | skruž betonová pro uliční vpusť přechodová TBV-Q 450-270/325/11 45-27/32,5/11 cm | kus | 6 |  | 0 |  |  |  | základní |  |  | 0.061 | 0.366 | 0 | 0 | 8 | M | 2 |  |  |  | ROZPOCET | 0 | 0 | 0 | 0 | 0 | 1 | 0 | 4 | 380524544
| PP |  | prefabrikáty pro uliční vpusti dílce betonové pro uliční vpusti skruž přechodová TBV-Q 450-270/325/11 45-27/32,5/11 | [15 empty] | PP | 2
30 | M | 592238731 | mříž M3 C250 DIN 19583-11 500/500 mm, prohnutá, do žlabu | kus | 6 |  | 0 |  |  |  | základní |  |  | 0.043 | 0.258 | 0 | 0 | 8 | M | 2 |  |  |  | ROZPOCET | 0 | 0 | 0 | 0 | 0 | 1 | 0 | 4 | 899956361
| PP |  | prefabrikáty pro uliční vpusti dílce betonové pro uliční vpusti vpusť dešťová uliční s rámem mříž M2 C250 DIN 19583-11 500/500 mm | [15 empty] | PP | 2
18 | K | 899102111 | Osazení poklopů litinových nebo ocelových včetně rámů hmotnosti nad 50 do 100 kg | kus | 5 |  | 0 |  |  |  | základní |  |  | 0.00702 | 0.0351 | 0 | 0 | 4 | K | 2 |  |  |  | ROZPOCET | 0 | 0 | 0 | 0 | 0 | 1 | 0 | 4 | -1113808495
| PP |  | Osazení poklopů litinových a ocelových včetně rámů hmotnosti jednotlivě přes 50 do 100 kg | [15 empty] | PP | 2
19 | M | 592246611 | poklop šachtový D1 /celolitinový se zajištěním/ D 400 - BEGU, s odvětráním EUROPA | kus | 5 |  | 0 |  |  |  | základní |  |  | 0.165 | 0.825 | 0 | 0 | 8 | M | 2 |  |  |  | ROZPOCET | 0 | 0 | 0 | 0 | 0 | 1 | 0 | 4 | 1053128435
| PP |  | prefabrikáty pro vstupní šachty a drenážní šachtice (betonové a železobetonové) poklopy šachtové poklop šachtový D1 s odvětráním D 400 - 600 mm, litina s odvětráním a zajištěním EUROPA | [15 empty] | PP | 2
53 | K | 899DSPS | Projektová dokumentace skutečného provedení stavby vod. nebo kan. | kus | 0 |  | 0 |  |  |  | základní |  |  | 0 | 0 | 0 | 0 | 4 | K | 2 |  |  |  | ROZPOCET | 0 | 0 | 0 | 0 | 0 | 1 | 0 | 4 | 178760044
| PP |  | Projektová dokumentace skutečného provedení stavby vod. nebo kan. | [15 empty] | PP | 2
54 | K | 899GZAM | Geodetické zaměření vodovodu nebo kanalizace | kus | 0 |  | 0 |  |  |  | základní |  |  | 0 | 0 | 0 | 0 | 4 | K | 2 |  |  |  | ROZPOCET | 0 | 0 | 0 | 0 | 0 | 1 | 0 | 4 | 922098748
| PP |  | Geodetické zaměření vodovodu nebo kanalizace | [15 empty] | PP | 2
| D | 9 | Ostatní konstrukce a práce-bourání |  |  |  | 0 | [5 empty] | 0 |  | 6.1153 |  | 0 | 1 | D | 1 |  |  |  | ROZPOCET | [6 empty] | 0
50 | K | 935115111 | Příkopy z tvárnic příkopových TZZ 3 pro povrchové odvodnění | m | 10 |  | 0 |  |  |  | základní |  |  | 0.61153 | 6.1153 | 0 | 0 | 4 | K | 2 |  |  |  | ROZPOCET | 0 | 0 | 0 | 0 | 0 | 1 | 0 | 4 | -447313658
| PP |  | Odvodňovací zařízení povrchové prefabrikované příkopy zpevněné z tvárnic příkopových TZZ3 | [15 empty] | PP | 2
| D | 99 | Přesun hmot |  |  |  | 0 | [5 empty] | 0 |  | 0 |  | 0 | 1 | D | 2 |  |  |  | ROZPOCET | [6 empty] | 0
51 | K | 998276101 | Přesun hmot pro trubní vedení z trub z plastických hmot otevřený výkop | t | 6 |  | 0 |  |  |  | základní |  |  | 0 | 0 | 0 | 0 | 4 | K | 3 |  |  |  | ROZPOCET | 0 | 0 | 0 | 0 | 0 | 1 | 0 | 4 | -836275702
| PP |  | Přesun hmot pro trubní vedení hloubené z trub z plastických hmot nebo sklolaminátových pro vodovody nebo kanalizace v otevřeném výkopu dopravní vzdálenost do 15 m | [15 empty] | PP | 3
52 | K | 998321011 | Přesun hmot pro hráze přehradní zemní a kamenité | t | 18.14 |  | 0 |  |  |  | základní |  |  | 0 | 0 | 0 | 0 | 4 | K | 3 |  |  |  | ROZPOCET | 0 | 0 | 0 | 0 | 0 | 1 | 0 | 4 | -1970775779
| PP |  | Přesun hmot pro objekty hráze přehradní zemní a kamenité dopravní vzdálenost do 500 m | [15 empty] | PP | 3

## SO 301 - Výměna vodovodní...
| List obsahuje: |  | 1) Krycí list soupisu | 2) Rekapitulace |  |  | 3) Soupis prací | Zpět na list: | Rekapitulace stavby
{C2EC0CE4-BC88-41AE-BDF5-31618CA74941}
2
| KRYCÍ LIST SOUPISU | [8 empty] | v --- níže se nacházejí doplnkové a pomocné údaje k sestavám --- v | [8 empty] | False
Stavba:
Oprava místní komunikace Nová
Objekt:
SO 301 - Výměna vodovodních řadů
| KSO: |  |  |  |  | CC-CZ:
| Místo: |  | Velké Přílepy, ulice Nová, 252 63 |  |  | Datum: | 20.07.2018
| Zadavatel: |  |  |  |  | IČ: | 00241806
|  | obec Velké Přílepy, Pražská 162, 252 64 |  |  |  | DIČ: | CZ00241806
| Uchazeč: |  |  |  |  | IČ:
DIČ:
| Projektant: |  |  |  |  | IČ: | 67391843
|  | Ing. Michal Hadraba, Chalúpeckého, 252 63 Roztoky |  |  |  | DIČ:
Poznámka:
| Cena bez DPH | [5 empty] | 0
|  |  | Základ daně |  |  | Sazba daně | Výše daně
| DPH | základní | 0 |  |  | 21% | 0
|  | snížená | 0 |  |  | 15% | 0
|  | zákl. přenesená | 0 |  |  | 21% | 0
|  | sníž. přenesená | 0 |  |  | 15% | 0
|  | nulová | 0 |  |  | 0% | 0
| Cena s DPH |  |  | v | CZK |  | 0
REKAPITULACE ČLENĚNÍ SOUPISU PRACÍ
Stavba:
Oprava místní komunikace Nová
Objekt:
SO 301 - Výměna vodovodních řadů
Místo: |  |  | Velké Přílepy, ulice Nová, 252 63 |  |  | Datum: | 20.07.2018
Zadavatel: |  |  | obec Velké Přílepy, Pražská 162, 252 64 |  |  | Projektant: | Ing. Michal Hadraba, Chalúpeckého, 252 63 Roztoky
Uchazeč:
Kód dílu - Popis | [6 empty] | Cena celkem [CZK]
Náklady soupisu celkem | [6 empty] | 0 | [12 empty] | -1
| HSV - Práce a dodávky HSV | [5 empty] | 0
| 1 - Zemní práce | [5 empty] | 0
| 2 - Zakládání | [5 empty] | 0
| 4 - Vodorovné konstrukce | [5 empty] | 0
| 5 - Komunikace | [5 empty] | 0
| 6 - Úpravy povrchů, podlahy a osazování výplní | [5 empty] | 0
| 8 - Trubní vedení | [5 empty] | 0
| 9 - Ostatní konstrukce a práce-bourání | [5 empty] | 0
| 99 - Přesun hmot | [5 empty] | 0
| PSV - Práce a dodávky PSV | [5 empty] | 0
| 711 - Izolace proti vodě, vlhkosti a plynům | [5 empty] | 0
| 722 - Zdravotechnika - vnitřní vodovod | [5 empty] | 0
| 733 - Ústřední vytápění - potrubí | [5 empty] | 0
| 734 - Ústřední vytápění - armatury | [5 empty] | 0
| 761 - Konstrukce prosvětlovací | [5 empty] | 0
| 767 - Konstrukce zámečnické | [5 empty] | 0
| 783 - Dokončovací práce - nátěry | [5 empty] | 0
| OST - Ostatní | [5 empty] | 0
SOUPIS PRACÍ
Stavba:
Oprava místní komunikace Nová
Objekt:
SO 301 - Výměna vodovodních řadů
Místo: |  |  | Velké Přílepy, ulice Nová, 252 63 |  |  | Datum: | 20.07.2018
Zadavatel: |  |  | obec Velké Přílepy, Pražská 162, 252 64 |  |  | Projektant: | Ing. Michal Hadraba, Chalúpeckého, 252 63 Roztoky
Uchazeč:
PČ | Typ | Kód | Popis | MJ | Množství | J.cena [CZK] | Cena celkem [CZK] | Cenová soustava |  | Poznámka | DPH | J. Nh [h] | Nh celkem [h] | J. hmotnost [t] | Hmotnost celkem [t] | J. suť [t] | Suť Celkem [t]
Náklady soupisu celkem | [6 empty] | 0 | [5 empty] | 0 |  | 694.4459 |  | 70.4415 |  | D | -1 | [10 empty] | 0
| D | HSV | Práce a dodávky HSV |  |  |  | 0 | [5 empty] | 0 |  | 633.9702 |  | 70.4415 | 1 | D | 0 |  |  |  | ROZPOCET | [6 empty] | 0
| D | 1 | Zemní práce |  |  |  | 0 | [5 empty] | 0 |  | 494.716 |  | 70.2455 | 1 | D | 1 |  |  |  | ROZPOCET | [6 empty] | 0
103 | K | 113106121 | Rozebrání dlažeb nebo dílců komunikací pro pěší z betonových nebo kamenných dlaždic | m2 | 22 |  | 0 |  |  |  | základní |  |  | 0 | 0 | 0.255 | 5.61 | 4 | K | 2 |  |  |  | ROZPOCET | 0 | 0 | 0 | 0 | 0 | 1 | 0 | 4 | -781405055
| PP |  | Rozebrání dlažeb a dílců komunikací pro pěší, vozovek a ploch s přemístěním hmot na skládku na vzdálenost do 3 m nebo s naložením na dopravní prostředek komunikací pro pěší s ložem z kameniva těženého nebo živice a s výplní spár z betonových nebo kame- ninových dlaždic, desek nebo tvarovek | [15 empty] | PP | 2
| VV |  | 11*2 |  | 22 | [13 empty] | VV | 2 | 2 | -1 | 1 | ROZPOCET
105 | K | 113107122 | Odstranění podkladu pl do 50 m2 z kameniva drceného tl 200 mm | m2 | 22 |  | 0 |  |  |  | základní |  |  | 0 | 0 | 0.235 | 5.17 | 4 | K | 2 |  |  |  | ROZPOCET | 0 | 0 | 0 | 0 | 0 | 1 | 0 | 4 | 525490027
| PP |  | Odstranění podkladů nebo krytů s přemístěním hmot na skládku na vzdálenost do 3 m nebo s naložením na dopravní prostředek v ploše jednotlivě do 50 m2 z kameniva hrubého drceného, o tl. vrstvy přes 100 do 200 mm | [15 empty] | PP | 2
| VV |  | 11*2 |  | 22 | [13 empty] | VV | 2 | 2 | -1 | 1 | ROZPOCET
106 | K | 113107124 | Odstranění podkladu pl do 50 m2 z kameniva drceného tl 400 mm | m2 | 55.5 |  | 0 |  |  |  | základní |  |  | 0 | 0 | 0.56 | 31.08 | 4 | K | 2 |  |  |  | ROZPOCET | 0 | 0 | 0 | 0 | 0 | 1 | 0 | 4 | 1607760167
| PP |  | Odstranění podkladů nebo krytů s přemístěním hmot na skládku na vzdálenost do 3 m nebo s naložením na dopravní prostředek v ploše jednotlivě do 50 m2 z kameniva hrubého drceného, o tl. vrstvy přes 300 do 400 mm | [15 empty] | PP | 2
| VV |  | 37*1,5 |  | 55.5 | [13 empty] | VV | 2 | 2 | -1 | 1 | ROZPOCET
107 | K | 113107130 | Odstranění podkladu pl do 50 m2 z betonu prostého tl 100 mm | m2 | 55.5 |  | 0 |  |  |  | základní |  |  | 0 | 0 | 0.185 | 10.2675 | 4 | K | 2 |  |  |  | ROZPOCET | 0 | 0 | 0 | 0 | 0 | 1 | 0 | 4 | -760551519
| PP |  | Odstranění podkladů nebo krytů s přemístěním hmot na skládku na vzdálenost do 3 m nebo s naložením na dopravní prostředek v ploše jednotlivě do 50 m2 z betonu prostého, o tl. vrstvy do 100 mm | [15 empty] | PP | 2
| VV |  | 37*1,5 |  | 55.5 | [13 empty] | VV | 2 | 2 | -1 | 1 | ROZPOCET
104 | K | 113107143 | Odstranění podkladu pl do 50 m2 živičných tl 150 mm | m2 | 55.5 |  | 0 |  |  |  | základní |  |  | 0 | 0 | 0.316 | 17.538 | 4 | K | 2 |  |  |  | ROZPOCET | 0 | 0 | 0 | 0 | 0 | 1 | 0 | 4 | -1359864389
| PP |  | Odstranění podkladů nebo krytů s přemístěním hmot na skládku na vzdálenost do 3 m nebo s naložením na dopravní prostředek v ploše jednotlivě do 50 m2 živičných, o tl. vrstvy přes 100 do 150 mm | [15 empty] | PP | 2
| VV |  | 37*1,5 |  | 55.5 | [13 empty] | VV | 2 | 2 | -1 | 1 | ROZPOCET
126 | K | 113201112 | Vytrhání obrub silničních ležatých | m | 2 |  | 0 |  |  |  | základní |  |  | 0 | 0 | 0.29 | 0.58 | 4 | K | 2 |  |  |  | ROZPOCET | 0 | 0 | 0 | 0 | 0 | 1 | 0 | 4 | 772231775
| PP |  | Vytrhání obrub s vybouráním lože, s přemístěním hmot na skládku na vzdálenost do 3 m nebo s naložením na dopravní prostředek silničních ležatých | [15 empty] | PP | 2
1 | K | 132301202 | Hloubení rýh š do 2000 mm v hornině tř. 4 objemu do 1000 m3 | m3 | 924.33 |  | 0 |  |  |  | základní |  |  | 0 | 0 | 0 | 0 | 4 | K | 2 |  |  |  | ROZPOCET | 0 | 0 | 0 | 0 | 0 | 1 | 0 | 4 | 1345480529
| VV |  | "řad V1 a V2" (396+23)*1,7*1,1 |  | 783.53 | [13 empty] | VV | 2 | 2 | -1 | 0 | ROZPOCET
| VV |  | "přípoky, průměrně 5 m" 16*5*1,1*1,6 |  | 140.8 | [13 empty] | VV | 2 | 2 | -1 | 0 | ROZPOCET
| VV |  | Součet |  | 924.33 | [13 empty] | VV | 2 | 4 | -1 | 1 | ROZPOCET
4 | K | 132301209 | Příplatek za lepivost k hloubení rýh š do 2000 mm v hornině tř. 4 | m3 | 92.433 |  | 0 |  |  |  | základní |  |  | 0 | 0 | 0 | 0 | 4 | K | 2 |  |  |  | ROZPOCET | 0 | 0 | 0 | 0 | 0 | 1 | 0 | 4 | 848679341
| PP |  | Hloubení zapažených i nezapažených rýh šířky přes 600 do 2 000 mm s urovnáním dna do předepsaného profilu a spádu v hornině tř. 4 Příplatek k cenám za lepivost horniny tř. 4 | [15 empty] | PP | 2
| VV |  | 924,33*0,1 'Přepočtené koeficientem množství |  | 92.433 | [13 empty] | VV | 2 | 2 | 0 | 1 | ROZPOCET
2 | K | 151101101 | Zřízení příložného pažení a rozepření stěn rýh hl do 2 m | m2 | 840.3 |  | 0 |  |  |  | základní |  |  | 0.00084 | 0.70585 | 0 | 0 | 4 | K | 2 |  |  |  | ROZPOCET | 0 | 0 | 0 | 0 | 0 | 1 | 0 | 4 | 1146461254
| PP |  | Zřízení pažení a rozepření stěn rýh pro podzemní vedení pro všechny šířky rýhy příložné pro jakoukoliv mezerovitost, hloubky do 2 m | [15 empty] | PP | 2
| VV |  | "řad V1 a V2" (396+23)*1,7 |  | 712.3 | [13 empty] | VV | 2 | 2 | -1 | 0 | ROZPOCET
| VV |  | "přípoky, průměrně 5 m" 16*5*1,6 |  | 128 | [13 empty] | VV | 2 | 2 | -1 | 0 | ROZPOCET
| VV |  | Součet |  | 840.3 | [13 empty] | VV | 2 | 4 | -1 | 1 | ROZPOCET
3 | K | 151101111 | Odstranění příložného pažení a rozepření stěn rýh hl do 2 m | m2 | 840.3 |  | 0 |  |  |  | základní |  |  | 0 | 0 | 0 | 0 | 4 | K | 2 |  |  |  | ROZPOCET | 0 | 0 | 0 | 0 | 0 | 1 | 0 | 4 | -108588417
| PP |  | Odstranění pažení a rozepření stěn rýh pro podzemní vedení s uložením materiálu na vzdálenost do 3 m od kraje výkopu příložné, hloubky do 2 m | [15 empty] | PP | 2
5 | K | 161101101 | Svislé přemístění výkopku z horniny tř. 1 až 4 hl výkopu do 2,5 m | m3 | 184.866 |  | 0 |  |  |  | základní |  |  | 0 | 0 | 0 | 0 | 4 | K | 2 |  |  |  | ROZPOCET | 0 | 0 | 0 | 0 | 0 | 1 | 0 | 4 | -753149868
| PP |  | Svislé přemístění výkopku bez naložení do dopravní nádoby avšak s vyprázdněním dopravní nádoby na hromadu nebo do dopravního prostředku z horniny tř. 1 až 4, při hloubce výkopu přes 1 do 2,5 m | [15 empty] | PP | 2
| VV |  | 924,33*0,2 'Přepočtené koeficientem množství |  | 184.866 | [13 empty] | VV | 2 | 2 | 0 | 1 | ROZPOCET
10 | K | 162501102 | Vodorovné přemístění do 3000 m výkopku z horniny tř. 1 až 4 | m3 | 1093.18 |  | 0 |  |  |  | základní |  |  | 0 | 0 | 0 | 0 | 4 | K | 2 |  |  |  | ROZPOCET | 0 | 0 | 0 | 0 | 0 | 1 | 0 | 4 | -687598360
| PP |  | Vodorovné přemístění výkopku po suchu na obvyklém dopravním prostředku, bez naložení výkopku, avšak se složením bez rozhrnutí z horniny tř. 1 až 4 na vzdálenost přes 2 500 do 3 000 m | [15 empty] | PP | 2
| VV |  | "na mezideponii 2x (tam a pak zpět)" (924,33-377,74)*2 |  | 1093.18 | [13 empty] | VV | 2 | 2 | -1 | 1 | ROZPOCET
9 | K | 162701105 | Vodorovné přemístění do 10000 m výkopku z horniny tř. 1 až 4 | m3 | 377.74 |  | 0 |  |  |  | základní |  |  | 0 | 0 | 0 | 0 | 4 | K | 2 |  |  |  | ROZPOCET | 0 | 0 | 0 | 0 | 0 | 1 | 0 | 4 | -482228596
| PP |  | Vodorovné přemístění výkopku po suchu na obvyklém dopravním prostředku, bez naložení výkopku, avšak se složením bez rozhrnutí z horniny tř. 1 až 4 na vzdálenost přes 9 000 do 10 000 m | [15 empty] | PP | 2
| VV |  | "na skládku - přebytečný" 54,89+274,45 |  | 329.34 | [13 empty] | VV | 2 | 2 | -1 | 0 | ROZPOCET
| VV |  | "na skládku - výměna v Pražské" 40*1,1*1,1 |  | 48.4 | [13 empty] | VV | 2 | 2 | -1 | 0 | ROZPOCET
| VV |  | Součet |  | 377.74 | [13 empty] | VV | 2 | 4 | -1 | 1 | ROZPOCET
11 | K | 167101102 | Nakládání výkopku z hornin tř. 1 až 4 přes 100 m3 | m3 | 1470.92 |  | 0 |  |  |  | základní |  |  | 0 | 0 | 0 | 0 | 4 | K | 2 |  |  |  | ROZPOCET | 0 | 0 | 0 | 0 | 0 | 1 | 0 | 4 | 1042320096
| PP |  | Nakládání, skládání a překládání neulehlého výkopku nebo sypaniny nakládání, množství přes 100 m3, z hornin tř. 1 až 4 | [15 empty] | PP | 2
| VV |  | 1093,18+377,74 |  | 1470.92 | [13 empty] | VV | 2 | 2 | -1 | 1 | ROZPOCET
12 | K | 171201201 | Uložení sypaniny na skládky | m3 | 1470.92 |  | 0 |  |  |  | základní |  |  | 0 | 0 | 0 | 0 | 4 | K | 2 |  |  |  | ROZPOCET | 0 | 0 | 0 | 0 | 0 | 1 | 0 | 4 | -502106603
| PP |  | Uložení sypaniny na skládky | [15 empty] | PP | 2
13 | K | 171201211 | Poplatek za uložení odpadu ze sypaniny na skládce (skládkovné) | t | 679.932 |  | 0 |  |  |  | základní |  |  | 0 | 0 | 0 | 0 | 4 | K | 2 |  |  |  | ROZPOCET | 0 | 0 | 0 | 0 | 0 | 1 | 0 | 4 | 1039192227
| PP |  | Uložení sypaniny poplatek za uložení sypaniny na skládce ( skládkovné ) | [15 empty] | PP | 2
| VV |  | 377,74*1,8 'Přepočtené koeficientem množství |  | 679.932 | [13 empty] | VV | 2 | 2 | 0 | 1 | ROZPOCET
7 | K | 175101101 | Obsypání potrubí bez prohození sypaniny z hornin tř. 1 až 4 uloženým do 3 m od kraje výkopu | m3 | 274.45 |  | 0 |  |  |  | základní |  |  | 0 | 0 | 0 | 0 | 4 | K | 2 |  |  |  | ROZPOCET | 0 | 0 | 0 | 0 | 0 | 1 | 0 | 4 | 561530218
| PP |  | Obsypání potrubí sypaninou z vhodných hornin tř. 1 až 4 nebo materiálem připraveným podél výkopu ve vzdálenosti do 3 m od jeho kraje, pro jakoukoliv hloubku výkopu a míru zhutnění bez prohození sypaniny | [15 empty] | PP | 2
| VV |  | "V1+V2, 10 cm" (396+23)*1,1*0,5 |  | 230.45 | [13 empty] | VV | 2 | 2 | -1 | 0 | ROZPOCET
| VV |  | "přípojky" 16*5*1,1*0,5 |  | 44 | [13 empty] | VV | 2 | 2 | -1 | 0 | ROZPOCET
| VV |  | Součet |  | 274.45 | [13 empty] | VV | 2 | 4 | -1 | 1 | ROZPOCET
8 | M | 581532571 | písek obsypový tříděný 0 - 8 | t | 494.01 |  | 0 |  |  |  | základní |  |  | 1 | 494.01 | 0 | 0 | 8 | M | 2 |  |  |  | ROZPOCET | 0 | 0 | 0 | 0 | 0 | 1 | 0 | 4 | -2127214348
| PP |  | písky technické tříděné písek obsypový tříděný 0 - 8 | [15 empty] | PP | 2
| VV |  | 274,45*1,8 'Přepočtené koeficientem množství |  | 494.01 | [13 empty] | VV | 2 | 2 | 0 | 1 | ROZPOCET
121 | K | 180401211 | Založení lučního trávníku výsevem v rovině a ve svahu do 1:5 | m2 | 10 |  | 0 |  |  |  | základní |  |  | 0 | 0 | 0 | 0 | 4 | K | 2 |  |  |  | ROZPOCET | 0 | 0 | 0 | 0 | 0 | 1 | 0 | 4 | -544574957
| PP |  | Založení trávníku výsevem lučního v rovině nebo na svahu do 1:5 | [15 empty] | PP | 2
122 | M | 005724700 | osivo směs travní krajinná - technická | kg | 0.15 |  | 0 |  |  |  | základní |  |  | 0.001 | 0.00015 | 0 | 0 | 8 | M | 2 |  |  |  | ROZPOCET | 0 | 0 | 0 | 0 | 0 | 1 | 0 | 4 | 1868632499
| PP |  | osiva pícnin směsi travní balení obvykle 25 kg krajinná | [15 empty] | PP | 2
| VV |  | 10*0,015 'Přepočtené koeficientem množství |  | 0.15 | [13 empty] | VV | 2 | 2 | 0 | 1 | ROZPOCET
120 | K | 181301101 | Rozprostření ornice tl vrstvy do 100 mm pl do 500 m2 v rovině nebo ve svahu do 1:5 | m2 | 10 |  | 0 |  |  |  | základní |  |  | 0 | 0 | 0 | 0 | 4 | K | 2 |  |  |  | ROZPOCET | 0 | 0 | 0 | 0 | 0 | 1 | 0 | 4 | -1587705227
| PP |  | Rozprostření a urovnání ornice v rovině nebo ve svahu sklonu do 1 : 5 při souvislé ploše do 500 m2, tl. vrstvy do 100 mm | [15 empty] | PP | 2
| D | 2 | Zakládání |  |  |  | 0 | [5 empty] | 0 |  | 0.0739 |  | 0 | 1 | D | 1 |  |  |  | ROZPOCET | [6 empty] | 0
151 | K | 155281311 | Sanace trhlin stěn hloubkovým spárováním aktivovanou maltou š trhlin do 30 mm hl do 150 mm | m | 10 |  | 0 |  |  |  | základní |  |  | 0.00739 | 0.0739 | 0 | 0 | 4 | K | 2 |  |  |  | ROZPOCET | 0 | 0 | 0 | 0 | 0 | 1 | 0 | 4 | -1908714659
| PP |  | Sanace trhlin a dutin skalní stěny nebo stěny z kamenného zdiva aktivovanou cementovou maltou nebo suspensí hloubkovým spárováním šířka dutin 0-30 mm hl. do 0-150 mm | [15 empty] | PP | 2
| D | 4 | Vodorovné konstrukce |  |  |  | 0 | [5 empty] | 0 |  | 103.7844 |  | 0 | 1 | D | 1 |  |  |  | ROZPOCET | [6 empty] | 0
6 | K | 451572111 | Lože pod potrubí otevřený výkop z kameniva drobného těženého | m3 | 54.89 |  | 0 |  |  |  | základní |  |  | 1.8908 | 103.7844 | 0 | 0 | 4 | K | 2 |  |  |  | ROZPOCET | 0 | 0 | 0 | 0 | 0 | 1 | 0 | 4 | -594073531
| PP |  | Lože pod potrubí, stoky a drobné objekty v otevřeném výkopu z kameniva drobného těženého 0 až 4 mm | [15 empty] | PP | 2
| VV |  | "V1+V2, 10 cm" (396+23)*1,1*0,1 |  | 46.09 | [13 empty] | VV | 2 | 2 | -1 | 0 | ROZPOCET
| VV |  | "přípojky" 16*5*1,1*0,1 |  | 8.8 | [13 empty] | VV | 2 | 2 | -1 | 0 | ROZPOCET
| VV |  | Součet |  | 54.89 | [13 empty] | VV | 2 | 4 | -1 | 1 | ROZPOCET
119 | K | 451577877 | Podklad nebo lože pod dlažbu vodorovný nebo do sklonu 1:5 ze štěrkopísku tl do 100 mm | m2 | 22 |  | 0 |  |  |  | základní |  |  | 0 | 0 | 0 | 0 | 4 | K | 2 |  |  |  | ROZPOCET | 0 | 0 | 0 | 0 | 0 | 1 | 0 | 4 | -1981308710
| PP |  | Podklad nebo lože pod dlažbu (přídlažbu) v ploše vodorovné nebo ve sklonu do 1:5, tloušťky od 30 do 100 mm ze štěrkopísku | [15 empty] | PP | 2
| D | 5 | Komunikace |  |  |  | 0 | [5 empty] | 0 |  | 12.3834 |  | 0 | 1 | D | 1 |  |  |  | ROZPOCET | [6 empty] | 0
113 | K | 564861111 | Podklad ze štěrkodrtě ŠD tl 200 mm | m2 | 22 |  | 0 |  |  |  | základní |  |  | 0 | 0 | 0 | 0 | 4 | K | 2 |  |  |  | ROZPOCET | 0 | 0 | 0 | 0 | 0 | 1 | 0 | 4 | -251017703
| PP |  | Podklad ze štěrkodrti ŠD s rozprostřením a zhutněním, po zhutnění tl. 200 mm | [15 empty] | PP | 2
| VV |  | 11*2 |  | 22 | [13 empty] | VV | 2 | 2 | -1 | 1 | ROZPOCET
112 | K | 564871111 | Podklad ze štěrkodrtě ŠD tl 250 mm | m2 | 55.5 |  | 0 |  |  |  | základní |  |  | 0 | 0 | 0 | 0 | 4 | K | 2 |  |  |  | ROZPOCET | 0 | 0 | 0 | 0 | 0 | 1 | 0 | 4 | -1071253102
| PP |  | Podklad ze štěrkodrti ŠD s rozprostřením a zhutněním, po zhutnění tl. 250 mm | [15 empty] | PP | 2
| VV |  | 37*1,5 |  | 55.5 | [13 empty] | VV | 2 | 2 | -1 | 1 | ROZPOCET
114 | K | 565185111 | Asfaltový beton vrstva podkladní ACP 16 (obalované kamenivo OKS) tl 150 mm š do 3 m | m2 | 55.5 |  | 0 |  |  |  | základní |  |  | 0 | 0 | 0 | 0 | 4 | K | 2 |  |  |  | ROZPOCET | 0 | 0 | 0 | 0 | 0 | 1 | 0 | 4 | -886746392
| PP |  | Asfaltový beton vrstva podkladní ACP 16 (obalované kamenivo střednězrnné - OKS) s rozprostřením a zhutněním v pruhu šířky do 3 m, po zhutnění tl. 150 mm | [15 empty] | PP | 2
| VV |  | 37*1,5 |  | 55.5 | [13 empty] | VV | 2 | 2 | -1 | 1 | ROZPOCET
115 | K | 572351112 | Vyspravení krytu vozovky po překopech litým asfaltem MA (LA) tl 60 mm | m2 | 55.5 |  | 0 |  |  |  | základní |  |  | 0.14688 | 8.1518 | 0 | 0 | 4 | K | 2 |  |  |  | ROZPOCET | 0 | 0 | 0 | 0 | 0 | 1 | 0 | 4 | 819691021
| PP |  | Vyspravení krytu vozovky po překopech pro inženýrské sítě litým asfaltem MA (LA), po zhutnění tl. přes 40 do 60 mm | [15 empty] | PP | 2
116 | K | 573911111 | Asfaltový regenerační postřik s posypem kameniva v množství 0,1 kg/m2 | m2 | 74 |  | 0 |  |  |  | základní |  |  | 0.0004 | 0.0296 | 0 | 0 | 4 | K | 2 |  |  |  | ROZPOCET | 0 | 0 | 0 | 0 | 0 | 1 | 0 | 4 | -765459486
| PP |  | Asfaltový regenerační postřik s posypem kameniva v množství 0,10 kg/m2 | [15 empty] | PP | 2
| VV |  | 37*2 |  | 74 | [13 empty] | VV | 2 | 2 | -1 | 1 | ROZPOCET
117 | K | 596811120 | Kladení betonové dlažby komunikací pro pěší do lože z kameniva vel do 0,09 m2 plochy do 50 m2 | m2 | 22 |  | 0 |  |  |  | základní |  |  | 0.101 | 2.222 | 0 | 0 | 4 | K | 2 |  |  |  | ROZPOCET | 0 | 0 | 0 | 0 | 0 | 1 | 0 | 4 | -216351916
| PP |  | Kladení dlažby z betonových nebo kameninových dlaždic komunikací pro pěší s vyplněním spár a se smetením přebytečného materiálu na vzdálenost do 3 m s ložem z kameniva těženého tl. do 30 mm velikosti dlaždic do 0,09 m2 (bez zámku), pro plochy do 50 m2 | [15 empty] | PP | 2
| VV |  | 11*2 |  | 22 | [13 empty] | VV | 2 | 2 | -1 | 1 | ROZPOCET
118 | M | 592450010 | dlažba zámková Ičko 4 20x16,5x4 cm přírodní | m2 | 22 |  | 0 |  |  |  | základní |  |  | 0.09 | 1.98 | 0 | 0 | 8 | M | 2 |  |  |  | ROZPOCET | 0 | 0 | 0 | 0 | 0 | 1 | 0 | 4 | -2129695185
| PP |  | dlaždice betonové dlažba zámková (ČSN EN 1338) dlažba Ičko 4 s fazetou, 1 m2=36 kusů 20 x 16,5 x 4 přírodní | [15 empty] | PP | 2
| D | 6 | Úpravy povrchů, podlahy a osazování výplní |  |  |  | 0 | [5 empty] | 0 |  | 0.80455 |  | 0 | 1 | D | 1 |  |  |  | ROZPOCET | [6 empty] | 0
152 | K | 622821001 | Vnější sanační zatřená omítka pro vlhké zdivo prováděná ručně | m2 | 20 |  | 0 |  |  |  | základní |  |  | 0.038 | 0.76 | 0 | 0 | 4 | K | 2 |  |  |  | ROZPOCET | 0 | 0 | 0 | 0 | 0 | 1 | 0 | 4 | 1661000637
| PP |  | Sanační omítka vnějších ploch stěn pro vlhké zdivo, prováděná včetně sanačního postřiku tl. do 5 mm, tl. jádrové omítky do 20 mm ručně zatřená | [15 empty] | PP | 2
153 | K | 632453451 | Potěr průmyslový samonivelační tl do 5 mm krycí ze suchých směsí pro středně těžký provoz | m2 | 5 |  | 0 |  |  |  | základní |  |  | 0.00891 | 0.04455 | 0 | 0 | 4 | K | 2 |  |  |  | ROZPOCET | 0 | 0 | 0 | 0 | 0 | 1 | 0 | 4 | -270121661
| PP |  | Potěr průmyslový samonivelační ze suchých směsí krycí pro středně těžký provoz, tl. do 5 mm | [15 empty] | PP | 2
| D | 8 | Trubní vedení |  |  |  | 0 | [5 empty] | 0 |  | 21.7391 |  | 0 | 1 | D | 1 |  |  |  | ROZPOCET | [6 empty] | 0
16 | K | 851261131 | Montáž potrubí z trub litinových hrdlových s integrovaným těsněním otevřený výkop DN 100 | m | 18.8 |  | 0 |  |  |  | základní |  |  | 0 | 0 | 0 | 0 | 4 | K | 2 |  |  |  | ROZPOCET | 0 | 0 | 0 | 0 | 0 | 1 | 0 | 4 | 1774059406
| PP |  | Montáž potrubí z trub litinových tlakových hrdlových v otevřeném výkopu s integrovaným těsněním DN 100 | [15 empty] | PP | 2
17 | M | 552519010 | trouba vodovodní litinová DN 100 STD L=6,0m NATURAL | kus | 4 |  | 0 |  |  |  | základní |  |  | 0.0954 | 0.3816 | 0 | 0 | 8 | M | 2 |  |  |  | ROZPOCET | 0 | 0 | 0 | 0 | 0 | 1 | 0 | 4 | 1516783482
18 | M | LIT1 | těsnící a zajišťovací kroužek pro jištěný spoj bez návarku pro hrdlo DN 100 | kus | 15 |  | 0 |  |  |  | základní |  |  | 0 | 0 | 0 | 0 | 8 | M | 2 |  |  |  | ROZPOCET | 0 | 0 | 0 | 0 | 0 | 1 | 0 | 4 | -1673233252
14 | K | 851351131 | Montáž potrubí z trub litinových hrdlových s integrovaným těsněním otevřený výkop DN 200 | m | 399.51 |  | 0 |  |  |  | základní |  |  | 0 | 0 | 0 | 0 | 4 | K | 2 |  |  |  | ROZPOCET | 0 | 0 | 0 | 0 | 0 | 1 | 0 | 4 | 1894998919
| PP |  | Montáž potrubí z trub litinových tlakových hrdlových v otevřeném výkopu s integrovaným těsněním DN 200 | [15 empty] | PP | 2
| VV |  | "V1" 395,61 |  | 395.61 | [13 empty] | VV | 2 | 2 | -1 | 0 | ROZPOCET
| VV |  | "V2" 3,9 |  | 3.9 | [13 empty] | VV | 2 | 2 | -1 | 0 | ROZPOCET
| VV |  | Součet |  | 399.51 | [13 empty] | VV | 2 | 4 | -1 | 1 | ROZPOCET
15 | M | 552519040 | trouba vodovodní litinová DN 200 STD l=6,0m NATURAL | kus | 70 |  | 0 |  |  |  | základní |  |  | 0.2028 | 14.196 | 0 | 0 | 8 | M | 2 |  |  |  | ROZPOCET | 0 | 0 | 0 | 0 | 0 | 1 | 0 | 4 | 1872882597
19 | M | LIT2 | těsnící a zajišťovací kroužek pro jištěný spoj bez návarku pro hrdlo DN 200 | kus | 40 |  | 0 |  |  |  | základní |  |  | 0 | 0 | 0 | 0 | 8 | M | 2 |  |  |  | ROZPOCET | 0 | 0 | 0 | 0 | 0 | 1 | 0 | 4 | 1070399944
74 | K | 857242121 | Montáž litinových tvarovek jednoosých přírubových otevřený výkop DN 80 | kus | 7 |  | 0 |  |  |  | základní |  |  | 0.0008 | 0.0056 | 0 | 0 | 4 | K | 2 |  |  |  | ROZPOCET | 0 | 0 | 0 | 0 | 0 | 1 | 0 | 4 | 504089806
| PP |  | Montáž litinových tvarovek na potrubí litinovém tlakovém jednoosých na potrubí z trub přírubových v otevřeném výkopu, kanálu nebo v šachtě DN 80 | [15 empty] | PP | 2
75 | M | 552540260 | koleno přírubové z tvárné litiny,práškový epoxid, tl.250µm Q-kus DN 80-90° | kus | 1 |  | 0 |  |  |  | základní |  |  | 0.009 | 0.009 | 0 | 0 | 8 | M | 2 |  |  |  | ROZPOCET | 0 | 0 | 0 | 0 | 0 | 1 | 0 | 4 | 1315678618
| PP |  | trouby a tvarovky litinové tlakové kolena přírubová zn. FFK, Q tvárná litina dle ČSN EN 545 uvnitř i vně: práškový epoxid dle GSK-RAL, min. tl. 250 µm DN 80 - 90° | [15 empty] | PP | 2
76 | M | 552540470 | koleno přírubové z tvárné litiny,práškový epoxid, tl.250µm s patkou N-kus DN 80 mm | kus | 3 |  | 0 |  |  |  | základní |  |  | 0.0122 | 0.0366 | 0 | 0 | 8 | M | 2 |  |  |  | ROZPOCET | 0 | 0 | 0 | 0 | 0 | 1 | 0 | 4 | 456869115
| PP |  | trouby a tvarovky litinové tlakové kolena přírubová s patkou 90° zn. N tvárná litina dle ČSN EN 545 uvnitř i vně: práškový epoxid dle GSK-RAL, min. tl. 250 µm DN 80 | [15 empty] | PP | 2
77 | M | 552532410 | trouba přírubová litinová práškový epoxid tl.250µm FF DN 80 mm délka 500 mm | kus | 1 |  | 0 |  |  |  | základní |  |  | 0.014 | 0.014 | 0 | 0 | 8 | M | 2 |  |  |  | ROZPOCET | 0 | 0 | 0 | 0 | 0 | 1 | 0 | 4 | 2001025880
| PP |  | trouby a tvarovky litinové tlakové trouby litinové přírubové (TP) trouba přírubová zn. FF do délky l=1000mm tvárná litina dle ČSN EN 545 uvnitř i vně: práškový epoxid dle GSK-RAL (EWS), min. tl. 250 µm DN 80, délka 500 mm | [15 empty] | PP | 2
78 | M | 552532350 | trouba přírubová litinová práškový epoxid tl.250µm FF DN 80 mm délka 200 mm | kus | 1 |  | 0 |  |  |  | základní |  |  | 0.0087 | 0.0087 | 0 | 0 | 8 | M | 2 |  |  |  | ROZPOCET | 0 | 0 | 0 | 0 | 0 | 1 | 0 | 4 | -1271800217
| PP |  | trouby a tvarovky litinové tlakové trouby litinové přírubové (TP) trouba přírubová zn. FF do délky l=1000mm tvárná litina dle ČSN EN 545 uvnitř i vně: práškový epoxid dle GSK-RAL (EWS), min. tl. 250 µm DN 80, délka 200 mm | [15 empty] | PP | 2
79 | M | 552533870 | trouba přírubová litinová FF DN 80 mm délka 2000 mm | kus | 1 |  | 0 |  |  |  | základní |  |  | 0.03 | 0.03 | 0 | 0 | 8 | M | 2 |  |  |  | ROZPOCET | 0 | 0 | 0 | 0 | 0 | 1 | 0 | 4 | 807217922
| PP |  | trouby a tvarovky litinové tlakové trouby litinové přírubové (TP) trouba přírubová zn. FF do délky l=5500mm tvárná litina dle ČSN EN 545 uvnitř: vyložení z cementové malty vně: pozinkování s krycí vrstvou DN 80, délka 2000 mm | [15 empty] | PP | 2
84 | K | 857261131 | Montáž litinových tvarovek jednoosých hrdlových otevřený výkop s integrovaným těsněním DN 100 | kus | 6 |  | 0 |  |  |  | základní |  |  | 0 | 0 | 0 | 0 | 4 | K | 2 |  |  |  | ROZPOCET | 0 | 0 | 0 | 0 | 0 | 1 | 0 | 4 | 426313623
| PP |  | Montáž litinových tvarovek na potrubí litinovém tlakovém jednoosých na potrubí z trub hrdlových v otevřeném výkopu, kanálu nebo v šachtě s integrovaným těsněním DN 100 | [15 empty] | PP | 2
85 | M | 552539170 | koleno hrdlové spoj TYTON z tvárné litiny,práškový epoxid, tl.250µm MMK-kus DN 100-22,5° | kus | 2 |  | 0 |  |  |  | základní |  |  | 0.0092 | 0.0184 | 0 | 0 | 8 | M | 2 |  |  |  | ROZPOCET | 0 | 0 | 0 | 0 | 0 | 1 | 0 | 4 | 1527206318
| PP |  | trouby a tvarovky litinové tlakové kolena hrdlová (K) MMK kolena hrdlová zn. MMK, MMQ tvárná litina dle ČSN EN 545 uvnitř i vně: práškový epoxid dle GSK-RAL, min. tl. 250 µm DN 100 - 22,5° | [15 empty] | PP | 2
86 | M | 552539410 | koleno hrdlové spoj TYTON z tvárné litiny,práškový epoxid, tl.250µm MMK-kus DN 100-45° | kus | 4 |  | 0 |  |  |  | základní |  |  | 0.0101 | 0.0404 | 0 | 0 | 8 | M | 2 |  |  |  | ROZPOCET | 0 | 0 | 0 | 0 | 0 | 1 | 0 | 4 | 1077686905
| PP |  | trouby a tvarovky litinové tlakové kolena hrdlová (K) MMK kolena hrdlová zn. MMK, MMQ tvárná litina dle ČSN EN 545 uvnitř i vně: práškový epoxid dle GSK-RAL, min. tl. 250 µm DN 100 - 45° | [15 empty] | PP | 2
69 | K | 857262121 | Montáž litinových tvarovek jednoosých přírubových otevřený výkop DN 100 | kus | 6 |  | 0 |  |  |  | základní |  |  | 0.00163 | 0.00978 | 0 | 0 | 4 | K | 2 |  |  |  | ROZPOCET | 0 | 0 | 0 | 0 | 0 | 1 | 0 | 4 | 968984150
| PP |  | Montáž litinových tvarovek na potrubí litinovém tlakovém jednoosých na potrubí z trub přírubových v otevřeném výkopu, kanálu nebo v šachtě DN 100 | [15 empty] | PP | 2
70 | M | 552534900 | tvarovka přírubová litinová s hladkým koncem,práškový epoxid, tl.250µm F-kus DN 100 mm | kus | 1 |  | 0 |  |  |  | základní |  |  | 0.0097 | 0.0097 | 0 | 0 | 8 | M | 2 |  |  |  | ROZPOCET | 0 | 0 | 0 | 0 | 0 | 1 | 0 | 4 | 2042772584
| PP |  | trouby a tvarovky litinové tlakové tvarovky přírubové s hladkým koncem zn. F tvárná litina dle ČSN EN 545 uvnitř i vně: práškový epoxid dle GSK-RAL, min. tl. 250 µm DN 100 | [15 empty] | PP | 2
72 | M | 552532570 | trouba přírubová litinová práškový epoxid tl.250µm FF DN 100 mm délka 500 mm | kus | 1 |  | 0 |  |  |  | základní |  |  | 0.0176 | 0.0176 | 0 | 0 | 8 | M | 2 |  |  |  | ROZPOCET | 0 | 0 | 0 | 0 | 0 | 1 | 0 | 4 | 375601854
| PP |  | trouby a tvarovky litinové tlakové trouby litinové přírubové (TP) trouba přírubová zn. FF do délky l=1000mm tvárná litina dle ČSN EN 545 uvnitř i vně: práškový epoxid dle GSK-RAL (EWS), min. tl. 250 µm DN 100, délka 500 mm | [15 empty] | PP | 2
73 | M | 552597310 | tvarovka vodovodní hrdlová s přírubou E (EU) - NATURAL STD DN100 L130 mm | kus | 1 |  | 0 |  |  |  | základní |  |  | 0.0087 | 0.0087 | 0 | 0 | 8 | M | 2 |  |  |  | ROZPOCET | 0 | 0 | 0 | 0 | 0 | 1 | 0 | 4 | 2063311276
| PP |  | trouby a tvarovky litinové tlakové tvarovky vodovodní hrdlové s přírubou E (EU) - NATURAL STD - tvárná litina DN 100 l =130 mm SGS | [15 empty] | PP | 2
136 | M | LIT4 | Přírubový adaptér s jištěním proti posunu pro potrubí PVC 110, DN 100, PN 16, litinový, s epoxidovou protikorozní ochranou | kus | 3 |  | 0 |  |  |  | základní |  |  | 0 | 0 | 0 | 0 | 8 | M | 2 |  |  |  | ROZPOCET | 0 | 0 | 0 | 0 | 0 | 1 | 0 | 4 | 115276541
80 | K | 857351131 | Montáž litinových tvarovek jednoosých hrdlových otevřený výkop s integrovaným těsněním DN 200 | kus | 13 |  | 0 |  |  |  | základní |  |  | 0 | 0 | 0 | 0 | 4 | K | 2 |  |  |  | ROZPOCET | 0 | 0 | 0 | 0 | 0 | 1 | 0 | 4 | 1399565268
| PP |  | Montáž litinových tvarovek na potrubí litinovém tlakovém jednoosých na potrubí z trub hrdlových v otevřeném výkopu, kanálu nebo v šachtě s integrovaným těsněním DN 200 | [15 empty] | PP | 2
81 | M | 552539080 | koleno hrdlové spoj TYTON z tvárné litiny,práškový epoxid, tl.250µm MMK-kus DN 200-11,25° | kus | 7 |  | 0 |  |  |  | základní |  |  | 0.0199 | 0.1393 | 0 | 0 | 8 | M | 2 |  |  |  | ROZPOCET | 0 | 0 | 0 | 0 | 0 | 1 | 0 | 4 | 1571596240
| PP |  | trouby a tvarovky litinové tlakové kolena hrdlová (K) MMK kolena hrdlová zn. MMK, MMQ tvárná litina dle ČSN EN 545 uvnitř i vně: práškový epoxid dle GSK-RAL, min. tl. 250 µm DN 200 - 11,25° | [15 empty] | PP | 2
82 | M | 552539200 | koleno hrdlové spoj TYTON z tvárné litiny,práškový epoxid, tl.250µm MMK-kus DN 200-22,5° | kus | 3 |  | 0 |  |  |  | základní |  |  | 0.0213 | 0.0639 | 0 | 0 | 8 | M | 2 |  |  |  | ROZPOCET | 0 | 0 | 0 | 0 | 0 | 1 | 0 | 4 | -1873597974
| PP |  | trouby a tvarovky litinové tlakové kolena hrdlová (K) MMK kolena hrdlová zn. MMK, MMQ tvárná litina dle ČSN EN 545 uvnitř i vně: práškový epoxid dle GSK-RAL, min. tl. 250 µm DN 200 - 22,5° | [15 empty] | PP | 2
83 | M | 552539440 | koleno hrdlové spoj TYTON z tvárné litiny,práškový epoxid, tl.250µm MMK-kus DN 200-45° | kus | 3 |  | 0 |  |  |  | základní |  |  | 0.0241 | 0.0723 | 0 | 0 | 8 | M | 2 |  |  |  | ROZPOCET | 0 | 0 | 0 | 0 | 0 | 1 | 0 | 4 | 75883207
| PP |  | trouby a tvarovky litinové tlakové kolena hrdlová (K) MMK kolena hrdlová zn. MMK, MMQ tvárná litina dle ČSN EN 545 uvnitř i vně: práškový epoxid dle GSK-RAL, min. tl. 250 µm DN 200 - 45° | [15 empty] | PP | 2
52 | K | 857352121 | Montáž litinových tvarovek jednoosých přírubových otevřený výkop DN 200 | kus | 9 |  | 0 |  |  |  | základní |  |  | 0.00293 | 0.02637 | 0 | 0 | 4 | K | 2 |  |  |  | ROZPOCET | 0 | 0 | 0 | 0 | 0 | 1 | 0 | 4 | 1879097538
| PP |  | Montáž litinových tvarovek na potrubí litinovém tlakovém jednoosých na potrubí z trub přírubových v otevřeném výkopu, kanálu nebo v šachtě DN 200 | [15 empty] | PP | 2
53 | M | 552534930 | tvarovka přírubová litinová s hladkým koncem,práškový epoxid, tl.250µm F-kus DN 200 mm | kus | 2 |  | 0 |  |  |  | základní |  |  | 0.023 | 0.046 | 0 | 0 | 8 | M | 2 |  |  |  | ROZPOCET | 0 | 0 | 0 | 0 | 0 | 1 | 0 | 4 | -597499771
| PP |  | trouby a tvarovky litinové tlakové tvarovky přírubové s hladkým koncem zn. F tvárná litina dle ČSN EN 545 uvnitř i vně: práškový epoxid dle GSK-RAL, min. tl. 250 µm DN 200 | [15 empty] | PP | 2
55 | M | LIT3 | tvarovka přírubová litinová s hladkým koncem a kotevní přírubou,práškový epoxid, tl.250µm F-kus DN 200 mm | kus | 1 |  | 0 |  |  |  | základní |  |  | 0.023 | 0.023 | 0 | 0 | 8 | M | 2 |  |  |  | ROZPOCET | 0 | 0 | 0 | 0 | 0 | 1 | 0 | 4 | -1358239129
| PP |  | trouby a tvarovky litinové tlakové tvarovky přírubové s hladkým koncem zn. F tvárná litina dle ČSN EN 545 uvnitř i vně: práškový epoxid dle GSK-RAL, min. tl. 250 µm DN 200 | [15 empty] | PP | 2
56 | M | 552597340 | tvarovka vodovodní hrdlová s přírubou E (EU) - NATURAL STD DN200 L140 mm | kus | 1 |  | 0 |  |  |  | základní |  |  | 0.0204 | 0.0204 | 0 | 0 | 8 | M | 2 |  |  |  | ROZPOCET | 0 | 0 | 0 | 0 | 0 | 1 | 0 | 4 | 757797824
57 | M | 552536200 | přechod přírubový,práškový epoxid, tl.250µm FFR-kus litinový délka 300 mm DN 200/100 mm | kus | 3 |  | 0 |  |  |  | základní |  |  | 0.0188 | 0.0564 | 0 | 0 | 8 | M | 2 |  |  |  | ROZPOCET | 0 | 0 | 0 | 0 | 0 | 1 | 0 | 4 | -470182464
| PP |  | trouby a tvarovky litinové tlakové přechody přírubové zn. FFR (redukce) přechod přírubový zn. FFR tvárná litina dle ČSN EN 545 uvnitř i vně: práškový epoxid dle GSK-RAL, min. tl. 250 µm DN 200/100 | [15 empty] | PP | 2
58 | M | 552533030 | trouba přírubová litinová práškový epoxid tl.250µm FF DN 200 mm délka 500 mm | kus | 1 |  | 0 |  |  |  | základní |  |  | 0.0305 | 0.0305 | 0 | 0 | 8 | M | 2 |  |  |  | ROZPOCET | 0 | 0 | 0 | 0 | 0 | 1 | 0 | 4 | -537883479
| PP |  | trouby a tvarovky litinové tlakové trouby litinové přírubové (TP) trouba přírubová zn. FF do délky l=1000mm tvárná litina dle ČSN EN 545 uvnitř i vně: práškový epoxid dle GSK-RAL (EWS), min. tl. 250 µm DN 200, délka 500 mm | [15 empty] | PP | 2
59 | M | ARM1 | montážní vložka litinová přírubová GGG40, práškový epoxid tl. 250mikronů, DN 200, PN 10 | kus | 1 |  | 0 |  |  |  | základní |  |  | 0 | 0 | 0 | 0 | 8 | M | 2 |  |  |  | ROZPOCET | 0 | 0 | 0 | 0 | 0 | 1 | 0 | 4 | -70525142
64 | K | 857353131 | Montáž litinových tvarovek odbočných hrdlových otevřený výkop s integrovaným těsněním DN 200 | kus | 3 |  | 0 |  |  |  | základní |  |  | 0 | 0 | 0 | 0 | 4 | K | 2 |  |  |  | ROZPOCET | 0 | 0 | 0 | 0 | 0 | 1 | 0 | 4 | 2098707069
| PP |  | Montáž litinových tvarovek na potrubí litinovém tlakovém odbočných na potrubí z trub hrdlových v otevřeném výkopu, kanálu nebo v šachtě s integrovaným těsněním DN 200 | [15 empty] | PP | 2
66 | M | 552585470 | tvarovka hrdlová s přírubovou odbočkou,A MMA tvárná litina DN200/80 | kus | 3 |  | 0 |  |  |  | základní |  |  | 0.0269 | 0.0807 | 0 | 0 | 8 | M | 2 |  |  |  | ROZPOCET | 0 | 0 | 0 | 0 | 0 | 1 | 0 | 4 | -431205313
| PP |  | trouby a tvarovky litinové tlakové tvarovky hrdlové s přírubovou odbočkou zn.(A) MMA, tvárná litina tvarovky hrdlové s přírubovou odbočkou zn. MMA DN 200/ 80 mm natural | [15 empty] | PP | 2
67 | K | 857354121 | Montáž litinových tvarovek odbočných přírubových otevřený výkop DN 200 | kus | 1 |  | 0 |  |  |  | základní |  |  | 0.00437 | 0.00437 | 0 | 0 | 4 | K | 2 |  |  |  | ROZPOCET | 0 | 0 | 0 | 0 | 0 | 1 | 0 | 4 | 2084566489
| PP |  | Montáž litinových tvarovek na potrubí litinovém tlakovém odbočných na potrubí z trub přírubových v otevřeném výkopu, kanálu nebo v šachtě DN 200 | [15 empty] | PP | 2
68 | M | 552507340 | tvarovka přírubová s přírubovou odbočkou T-DN 200x200 PN 10 natural | kus | 1 |  | 0 |  |  |  | základní |  |  | 0.052 | 0.052 | 0 | 0 | 8 | M | 2 |  |  |  | ROZPOCET | 0 | 0 | 0 | 0 | 0 | 1 | 0 | 4 | -1870906935
| PP |  | trouby a tvarovky litinové tlakové přírubové odbočky zn. T tvarovka přírubová s přírubovou odbočkou T - natural T-DN 200x200 PN 10 natural | [15 empty] | PP | 2
30 | K | 871161121 | Montáž potrubí z trubek z tlakového polyetylénu otevřený výkop svařovaných vnější průměr 32 mm | m | 80 |  | 0 |  |  |  | základní |  |  | 0 | 0 | 0 | 0 | 4 | K | 2 |  |  |  | ROZPOCET | 0 | 0 | 0 | 0 | 0 | 1 | 0 | 4 | -1264711509
| PP |  | Montáž potrubí z plastických hmot v otevřeném výkopu z tlakových trubek polyetylenových svařených vnějšího průměru 32 mm | [15 empty] | PP | 2
| VV |  | "přípojky 16 ks" 16*5 |  | 80 | [13 empty] | VV | 2 | 2 | -1 | 1 | ROZPOCET
31 | M | 286131100 | potrubí vodovodní PE100 PN16 SDR11 6 m, 100 m, 32 x 3,0 mm | m | 80 |  | 0 |  |  |  | základní |  |  | 0.00027 | 0.0216 | 0 | 0 | 8 | M | 2 |  |  |  | ROZPOCET | 0 | 0 | 0 | 0 | 0 | 1 | 0 | 4 | 816011366
| PP |  | trubky z polyetylénu vodovodní potrubí PE100 SDR 11 PN16 tyče 6 m, 12 m, návin 100 m 32 x 3,0 mm, tyče + návin | [15 empty] | PP | 2
28 | K | 871211121 | Montáž potrubí z trubek z tlakového polyetylénu otevřený výkop svařovaných vnější průměr 63 mm | m | 10 |  | 0 |  |  |  | základní |  |  | 0 | 0 | 0 | 0 | 4 | K | 2 |  |  |  | ROZPOCET | 0 | 0 | 0 | 0 | 0 | 1 | 0 | 4 | 1290484703
| PP |  | Montáž potrubí z plastických hmot v otevřeném výkopu z tlakových trubek polyetylenových svařených vnějšího průměru 63 mm | [15 empty] | PP | 2
| VV |  | "provizorák" 10 |  | 10 | [13 empty] | VV | 2 | 2 | -1 | 1 | ROZPOCET
29 | M | 286131040 | potrubí vodovodní PE80 PN10 SDR11 6 m, 100 m, 63 x 5,8 mm | m | 10 |  | 0 |  |  |  | základní |  |  | 0.00106 | 0.0106 | 0 | 0 | 8 | M | 2 |  |  |  | ROZPOCET | 0 | 0 | 0 | 0 | 0 | 1 | 0 | 4 | -615956807
| PP |  | trubky z polyetylénu vodovodní potrubí PE80 SDR 11 PN10 tyče 6 m, návin 100 m 63 x 5,8 mm, tyče + návin | [15 empty] | PP | 2
20 | K | 871241121 | Montáž potrubí z trubek z tlakového polyetylénu otevřený výkop svařovaných vnější průměr 90 mm | m | 200 |  | 0 |  |  |  | základní |  |  | 0 | 0 | 0 | 0 | 4 | K | 2 |  |  |  | ROZPOCET | 0 | 0 | 0 | 0 | 0 | 1 | 0 | 4 | -765309210
| PP |  | Montáž potrubí z plastických hmot v otevřeném výkopu z tlakových trubek polyetylenových svařených vnějšího průměru 90 mm | [15 empty] | PP | 2
| VV |  | "bypass - 50% délky" 200 |  | 200 | [13 empty] | VV | 2 | 2 | -1 | 1 | ROZPOCET
21 | M | 286159070 | trubka vodovodní tlaková PE 100+ Standard 90x5,4 SDR 17 | m | 200 |  | 0 |  |  |  | základní |  |  | 0.00146 | 0.292 | 0 | 0 | 8 | M | 2 |  |  |  | ROZPOCET | 0 | 0 | 0 | 0 | 0 | 1 | 0 | 4 | -782790442
| PP |  | trubky z polypropylénu a kombinované pro rozvod pitné a teplé užitkové vody trubka vodovodní tlaková PE 100+ Standard 90x5,4 SDR 17 | [15 empty] | PP | 2
32 | K | 877161121 | Montáž elektrotvarovek na potrubí z trubek z tlakového PE otevřený výkop vnější průměr 32 mm | kus | 32 |  | 0 |  |  |  | základní |  |  | 0 | 0 | 0 | 0 | 4 | K | 2 |  |  |  | ROZPOCET | 0 | 0 | 0 | 0 | 0 | 1 | 0 | 4 | -860578272
| PP |  | Montáž elektrotvarovek na potrubí z plastických hmot v otevřeném výkopu na potrubí z tlakových trubek polyetylenových svařených vnějšího průměru 32 mm | [15 empty] | PP | 2
| VV |  | "přípojky 16 ks" 16*2 |  | 32 | [13 empty] | VV | 2 | 2 | -1 | 1 | ROZPOCET
33 | M | 286530140 | elektrospojka PE typ LU, d 32 mm | kus | 32 |  | 0 |  |  |  | základní |  |  | 5.5e-05 | 0.00176 | 0 | 0 | 8 | M | 2 |  |  |  | ROZPOCET | 0 | 0 | 0 | 0 | 0 | 1 | 0 | 4 | 1637538685
| PP |  | prvky kompletační z polyetylénu pro trubky elektrotvarovky PE ke svařování s potrubím PE PE100, SDR 11, voda PN 16, plyn PN 10 elektrospojky typ LU D 32 mm | [15 empty] | PP | 2
25 | K | 877211121 | Montáž elektrotvarovek na potrubí z trubek z tlakového PE otevřený výkop vnější průměr 63 mm | kus | 6 |  | 0 |  |  |  | základní |  |  | 0 | 0 | 0 | 0 | 4 | K | 2 |  |  |  | ROZPOCET | 0 | 0 | 0 | 0 | 0 | 1 | 0 | 4 | 136097983
| PP |  | Montáž elektrotvarovek na potrubí z plastických hmot v otevřeném výkopu na potrubí z tlakových trubek polyetylenových svařených vnějšího průměru 63 mm | [15 empty] | PP | 2
26 | M | 286530200 | elektrospojka PE typ LU, d 63 mm | kus | 2 |  | 0 |  |  |  | základní |  |  | 0.000168 | 0.000336 | 0 | 0 | 8 | M | 2 |  |  |  | ROZPOCET | 0 | 0 | 0 | 0 | 0 | 1 | 0 | 4 | -279122758
| PP |  | prvky kompletační z polyetylénu pro trubky elektrotvarovky PE ke svařování s potrubím PE PE100, SDR 11, voda PN 16, plyn PN 10 elektrospojky typ LU D 63 mm | [15 empty] | PP | 2
27 | M | 286530550 | elektrokoleno 90 °, typ LU d 63 mm | kus | 4 |  | 0 |  |  |  | základní |  |  | 0.000318 | 0.001272 | 0 | 0 | 8 | M | 2 |  |  |  | ROZPOCET | 0 | 0 | 0 | 0 | 0 | 1 | 0 | 4 | 1471885765
| PP |  | prvky kompletační z polyetylénu pro trubky elektrotvarovky PE ke svařování s potrubím PE PE100, SDR 11, voda PN 16, plyn PN 10 elektrokolena 90° , typ LU PE100, SDR 11, voda PN 16, plyn PN 10 včetně uchycení pomocí šroubů D 63 mm SDR 11-17/17,6 | [15 empty] | PP | 2
22 | K | 877241121 | Montáž elektrotvarovek na potrubí z trubek z tlakového PE otevřený výkop vnější průměr 90 mm | kus | 20 |  | 0 |  |  |  | základní |  |  | 0 | 0 | 0 | 0 | 4 | K | 2 |  |  |  | ROZPOCET | 0 | 0 | 0 | 0 | 0 | 1 | 0 | 4 | -1236699844
| PP |  | Montáž elektrotvarovek na potrubí z plastických hmot v otevřeném výkopu na potrubí z tlakových trubek polyetylenových svařených vnějšího průměru 90 mm | [15 empty] | PP | 2
23 | M | 286530240 | elektrospojka PE typ LU, d 90 mm | kus | 10 |  | 0 |  |  |  | základní |  |  | 0.000323 | 0.00323 | 0 | 0 | 8 | M | 2 |  |  |  | ROZPOCET | 0 | 0 | 0 | 0 | 0 | 1 | 0 | 4 | -1252925800
| PP |  | prvky kompletační z polyetylénu pro trubky elektrotvarovky PE ke svařování s potrubím PE PE100, SDR 11, voda PN 16, plyn PN 10 elektrospojky typ LU D 90 mm | [15 empty] | PP | 2
24 | M | 286530600 | elektrokoleno 90 °, typ LU d 90 mm | kus | 10 |  | 0 |  |  |  | základní |  |  | 0.000676 | 0.00676 | 0 | 0 | 8 | M | 2 |  |  |  | ROZPOCET | 0 | 0 | 0 | 0 | 0 | 1 | 0 | 4 | -262436479
| PP |  | prvky kompletační z polyetylénu pro trubky elektrotvarovky PE ke svařování s potrubím PE PE100, SDR 11, voda PN 16, plyn PN 10 elektrokolena 90° , typ LU PE100, SDR 11, voda PN 16, plyn PN 10 včetně uchycení pomocí šroubů D 90 mm SDR 11-17/17,6 | [15 empty] | PP | 2
45 | K | 891241111 | Montáž vodovodních šoupátek otevřený výkop DN 80 | kus | 3 |  | 0 |  |  |  | základní |  |  | 0.0008 | 0.0024 | 0 | 0 | 4 | K | 2 |  |  |  | ROZPOCET | 0 | 0 | 0 | 0 | 0 | 1 | 0 | 4 | -1423267737
| PP |  | Montáž vodovodních armatur na potrubí šoupátek v otevřeném výkopu nebo v šachtách s osazením zemní soupravy (bez poklopů) DN 80 | [15 empty] | PP | 2
46 | M | 422211060 | šoupátko s přírubami, voda, kat.č.: 4000 DN 80 mm PN 16 | kus | 3 |  | 0 |  |  |  | základní |  |  | 0.0165 | 0.0495 | 0 | 0 | 8 | M | 2 |  |  |  | ROZPOCET | 0 | 0 | 0 | 0 | 0 | 1 | 0 | 4 | -399953214
| PP |  | šoupátka do PN 40 šoupátka z tvárné litiny GGG 40 - DIN 1693 šoupátka s přírubami krátká pitná voda, neagresívní odpadní voda kat.č.: 4000 DN 80 mm PN 16 | [15 empty] | PP | 2
62 | K | 891247111 | Montáž hydrantů podzemních DN 80 | kus | 1 |  | 0 |  |  |  | základní |  |  | 0.00035 | 0.00035 | 0 | 0 | 4 | K | 2 |  |  |  | ROZPOCET | 0 | 0 | 0 | 0 | 0 | 1 | 0 | 4 | 513138559
| PP |  | Montáž vodovodních armatur na potrubí hydrantů podzemních (bez osazení poklopů) DN 80 | [15 empty] | PP | 2
63 | M | 422735890 | hydrant podzemní DN80 PN10 krycí hloubka 1000 mm | kus | 1 |  | 0 |  |  |  | základní |  |  | 0.0365 | 0.0365 | 0 | 0 | 8 | M | 2 |  |  |  | ROZPOCET | 0 | 0 | 0 | 0 | 0 | 1 | 0 | 4 | 60124599
| PP |  | armatury speciální ostatní do PN 40 hydranty podzemní DN 80, PN 10, dle ČSN, hlavní díly ze šedé litiny, matice vřetena a sedlo ventilu jsou z mosazi krycí hloubka 1000 | [15 empty] | PP | 2
60 | K | 891247211 | Montáž hydrantů nadzemních DN 80 | kus | 2 |  | 0 |  |  |  | základní |  |  | 0.00035 | 0.0007 | 0 | 0 | 4 | K | 2 |  |  |  | ROZPOCET | 0 | 0 | 0 | 0 | 0 | 1 | 0 | 4 | 1817465388
| PP |  | Montáž vodovodních armatur na potrubí hydrantů nadzemních DN 80 | [15 empty] | PP | 2
61 | M | 422736070 | hydrant nadzemní DN80 PN16 přípojka "C" | kus | 2 |  | 0 |  |  |  | základní |  |  | 0.112 | 0.224 | 0 | 0 | 8 | M | 2 |  |  |  | ROZPOCET | 0 | 0 | 0 | 0 | 0 | 1 | 0 | 4 | -255968644
| PP |  | armatury speciální ostatní do PN 40 hydranty nadzemní hlavní díly ze šedé litiny, matice vřetena a sedlo ventilu jsou z mosazi, odběr dvěma výtoky opatřenými pevnými spojkami C 52, ovládání hydrantovým klíčem, je dodáván pro krycí hloubku 1500 mm DN 80 PN 16 přípoj. "C" | [15 empty] | PP | 2
47 | K | 891261111 | Montáž vodovodních šoupátek otevřený výkop DN 100 | kus | 2 |  | 0 |  |  |  | základní |  |  | 0.00163 | 0.00326 | 0 | 0 | 4 | K | 2 |  |  |  | ROZPOCET | 0 | 0 | 0 | 0 | 0 | 1 | 0 | 4 | -791271696
| PP |  | Montáž vodovodních armatur na potrubí šoupátek v otevřeném výkopu nebo v šachtách s osazením zemní soupravy (bez poklopů) DN 100 | [15 empty] | PP | 2
48 | M | 422211070 | šoupátko s přírubami, voda, kat.č.: 4000 DN 100 mm PN 16 | kus | 2 |  | 0 |  |  |  | základní |  |  | 0.021 | 0.042 | 0 | 0 | 8 | M | 2 |  |  |  | ROZPOCET | 0 | 0 | 0 | 0 | 0 | 1 | 0 | 4 | -2142344606
| PP |  | šoupátka do PN 40 šoupátka z tvárné litiny GGG 40 - DIN 1693 šoupátka s přírubami krátká pitná voda, neagresívní odpadní voda kat.č.: 4000 DN 100 mm PN 16 | [15 empty] | PP | 2
49 | K | 891351111 | Montáž vodovodních šoupátek otevřený výkop DN 200 | kus | 4 |  | 0 |  |  |  | základní |  |  | 0.00293 | 0.01172 | 0 | 0 | 4 | K | 2 |  |  |  | ROZPOCET | 0 | 0 | 0 | 0 | 0 | 1 | 0 | 4 | -267506101
| PP |  | Montáž vodovodních armatur na potrubí šoupátek v otevřeném výkopu nebo v šachtách s osazením zemní soupravy (bez poklopů) DN 200 | [15 empty] | PP | 2
50 | M | 422211100 | šoupátko s přírubami, voda, kat.č.: 4000 DN 200 mm PN 10 | kus | 4 |  | 0 |  |  |  | základní |  |  | 0.061 | 0.244 | 0 | 0 | 8 | M | 2 |  |  |  | ROZPOCET | 0 | 0 | 0 | 0 | 0 | 1 | 0 | 4 | 1619807264
| PP |  | šoupátka do PN 40 šoupátka z tvárné litiny GGG 40 - DIN 1693 šoupátka s přírubami krátká pitná voda, neagresívní odpadní voda kat.č.: 4000 DN 200 mm PN 10 | [15 empty] | PP | 2
51 | M | 422101010 | kolo ruční pro DN EURO 20 65-80, D = 175 mm | kus | 1 |  | 0 |  |  |  | základní |  |  | 0.0016 | 0.0016 | 0 | 0 | 8 | M | 2 |  |  |  | ROZPOCET | 0 | 0 | 0 | 0 | 0 | 1 | 0 | 4 | -1538214163
| PP |  | díly k armaturám průmyslovým, nerozebíratelné kola ruční pro EURO 20 DN EURO 20 65-80, D = 175 mm | [15 empty] | PP | 2
34 | K | 891359111 | Montáž navrtávacích pasů na potrubí z jakýchkoli trub DN 200 | kus | 16 |  | 0 |  |  |  | základní |  |  | 0 | 0 | 0 | 0 | 4 | K | 2 |  |  |  | ROZPOCET | 0 | 0 | 0 | 0 | 0 | 1 | 0 | 4 | 772905326
| PP |  | Montáž vodovodních armatur na potrubí navrtávacích pasů s ventilem Jt 1 Mpa, na potrubí z trub osinkocementových, litinových, ocelových nebo plastických hmot DN 200 | [15 empty] | PP | 2
35 | M | VOD1 | navrtávací pas celolitinový, s integrovaným přípojovým šoupátkem 1" a přechodem na PE potrubí - TLT 200/PE 32 | kus | 16 |  | 0 |  |  |  | základní |  |  | 0 | 0 | 0 | 0 | 8 | M | 2 |  |  |  | ROZPOCET | 0 | 0 | 0 | 0 | 0 | 1 | 0 | 4 | -677409844
133 | K | 892271111 | Tlaková zkouška vodovodního potrubí DN 100 nebo 125 | m | 20 |  | 0 |  |  |  | základní |  |  | 0 | 0 | 0 | 0 | 4 | K | 2 |  |  |  | ROZPOCET | 0 | 0 | 0 | 0 | 0 | 1 | 0 | 4 | 322706543
| PP |  | Ostatní práce na trubním vedení tlakové zkoušky vodovodního potrubí DN 100 nebo 125 | [15 empty] | PP | 2
131 | K | 892273121 | Proplach a desinfekce vodovodního potrubí DN od 80 do 125 | m | 30 |  | 0 |  |  |  | základní |  |  | 0 | 0 | 0 | 0 | 4 | K | 2 |  |  |  | ROZPOCET | 0 | 0 | 0 | 0 | 0 | 1 | 0 | 4 | -2134787802
| PP |  | Ostatní práce na trubním vedení proplach a desinfekce vodovodního potrubí DN od 80 do 125 | [15 empty] | PP | 2
| VV |  | "vodovod V2" 30 |  | 30 | [13 empty] | VV | 2 | 2 | -1 | 1 | ROZPOCET
| VV |  | "provizoráky" 250 |  | 250 | [13 empty] | VV | 2 | 2 | -1 | 0 | ROZPOCET
| VV |  | Součet |  | 280 | [13 empty] | VV | 2 | 4 | -1 | 0 | ROZPOCET
134 | K | 892351111 | Tlaková zkouška vodovodního potrubí DN 150 nebo 200 | m | 400 |  | 0 |  |  |  | základní |  |  | 0 | 0 | 0 | 0 | 4 | K | 2 |  |  |  | ROZPOCET | 0 | 0 | 0 | 0 | 0 | 1 | 0 | 4 | 1439750568
| PP |  | Ostatní práce na trubním vedení tlakové zkoušky vodovodního potrubí DN 150 nebo 200 | [15 empty] | PP | 2
130 | K | 892353121 | Proplach a desinfekce vodovodního potrubí DN 150 nebo 200 | m | 500 |  | 0 |  |  |  | základní |  |  | 0 | 0 | 0 | 0 | 4 | K | 2 |  |  |  | ROZPOCET | 0 | 0 | 0 | 0 | 0 | 1 | 0 | 4 | -1659226843
| PP |  | Ostatní práce na trubním vedení proplach a desinfekce vodovodního potrubí DN 150 nebo 200 | [15 empty] | PP | 2
132 | K | 892372111 | Zabezpečení konců vodovodního potrubí DN do 300 při tlakových zkouškách | kus | 4 |  | 0 |  |  |  | základní |  |  | 0.46005 | 1.8402 | 0 | 0 | 4 | K | 2 |  |  |  | ROZPOCET | 0 | 0 | 0 | 0 | 0 | 1 | 0 | 4 | -805741335
| PP |  | Ostatní práce na trubním vedení zabezpečení konců vodovodního potrubí při tlakových zkouškách DN do 300 | [15 empty] | PP | 2
41 | K | 899401112 | Osazení poklopů litinových šoupátkových | kus | 25 |  | 0 |  |  |  | základní |  |  | 0.115 | 2.875 | 0 | 0 | 4 | K | 2 |  |  |  | ROZPOCET | 0 | 0 | 0 | 0 | 0 | 1 | 0 | 4 | -2044339281
| PP |  | Osazení poklopů litinových šoupátkových | [15 empty] | PP | 2
42 | M | 422913520 | poklop litinový typ 504-šoupátkový | kus | 25 |  | 0 |  |  |  | základní |  |  | 0.0133 | 0.3325 | 0 | 0 | 8 | M | 2 |  |  |  | ROZPOCET | 0 | 0 | 0 | 0 | 0 | 1 | 0 | 4 | 1064699451
| PP |  | díly (sestavy) k armaturám průmyslovým poklopy litinové, GG-20 typ 504 - šoupátkový | [15 empty] | PP | 2
43 | K | 899401113 | Osazení poklopů litinových hydrantových | kus | 1 |  | 0 |  |  |  | základní |  |  | 0.30704 | 0.30704 | 0 | 0 | 4 | K | 2 |  |  |  | ROZPOCET | 0 | 0 | 0 | 0 | 0 | 1 | 0 | 4 | -1837154053
| PP |  | Osazení poklopů litinových hydrantových | [15 empty] | PP | 2
44 | M | 422914520 | poklop litinový typ 522-hydrantový | kus | 1 |  | 0 |  |  |  | základní |  |  | 0.0295 | 0.0295 | 0 | 0 | 8 | M | 2 |  |  |  | ROZPOCET | 0 | 0 | 0 | 0 | 0 | 1 | 0 | 4 | -1695567512
| PP |  | díly (sestavy) k armaturám průmyslovým poklopy litinové, GG-20 typ 522 - hydrantový | [15 empty] | PP | 2
102 | K | 899DSPS | Projektová dokumentace skutečného provedení stavby vod. nebo kan. | kus | 1 |  | 0 |  |  |  | základní |  |  | 0 | 0 | 0 | 0 | 4 | K | 2 |  |  |  | ROZPOCET | 0 | 0 | 0 | 0 | 0 | 1 | 0 | 4 | 645749000
| PP |  | Projektová dokumentace skutečného provedení stavby vod. nebo kan. | [15 empty] | PP | 2
101 | K | 899GZAM | Geodetické zaměření vodovodu nebo kanalizace | kus | 1 |  | 0 |  |  |  | základní |  |  | 0 | 0 | 0 | 0 | 4 | K | 2 |  |  |  | ROZPOCET | 0 | 0 | 0 | 0 | 0 | 1 | 0 | 4 | 476114018
| PP |  | Geodetické zaměření vodovodu nebo kanalizace | [15 empty] | PP | 2
| D | 9 | Ostatní konstrukce a práce-bourání |  |  |  | 0 | [5 empty] | 0 |  | 0.46876 |  | 0.196 | 1 | D | 1 |  |  |  | ROZPOCET | [6 empty] | 0
127 | K | 916131112 | Osazení silničního obrubníku betonového ležatého bez boční opěry do lože z betonu prostého | m | 2 |  | 0 |  |  |  | základní |  |  | 0.14321 | 0.28642 | 0 | 0 | 4 | K | 2 |  |  |  | ROZPOCET | 0 | 0 | 0 | 0 | 0 | 1 | 0 | 4 | -464805041
| PP |  | Osazení silničního obrubníku betonového se zřízením lože, s vyplněním a zatřením spár cementovou maltou ležatého bez boční opěry, do lože z betonu prostého tř. C 12/15 | [15 empty] | PP | 2
129 | M | 592174650 | obrubník betonový silniční Standard 100x15x25 cm | kus | 2 |  | 0 |  |  |  | základní |  |  | 0.0821 | 0.1642 | 0 | 0 | 8 | M | 2 |  |  |  | ROZPOCET | 0 | 0 | 0 | 0 | 0 | 1 | 0 | 4 | -1371419899
| PP |  | obrubníky betonové a železobetonové obrubník silniční Standard 100 x 15 x 25 | [15 empty] | PP | 2
110 | K | 919112114 | Řezání dilatačních spár š 4 mm hl do 100 mm příčných nebo podélných v živičném krytu | m | 74 |  | 0 |  |  |  | základní |  |  | 1e-05 | 0.00074 | 0 | 0 | 4 | K | 2 |  |  |  | ROZPOCET | 0 | 0 | 0 | 0 | 0 | 1 | 0 | 4 | 836138462
| PP |  | Řezání dilatačních spár v živičném krytu příčných nebo podélných, šířky 4 mm, hloubky přes 90 do 100 mm | [15 empty] | PP | 2
111 | K | 919112233 | Řezání spár pro vytvoření komůrky š 20 mm hl 40 mm pro těsnící zálivku v živičném krytu | m | 74 |  | 0 |  |  |  | základní |  |  | 1e-05 | 0.00074 | 0 | 0 | 4 | K | 2 |  |  |  | ROZPOCET | 0 | 0 | 0 | 0 | 0 | 1 | 0 | 4 | -1425914786
| PP |  | Řezání dilatačních spár v živičném krytu vytvoření komůrky pro těsnící zálivku šířky 20 mm, hloubky 40 mm | [15 empty] | PP | 2
109 | K | 919122122 | Těsnění spár zálivkou za tepla pro komůrky š 15 mm hl 30 mm s těsnicím profilem | m | 74 |  | 0 |  |  |  | základní |  |  | 0.00018 | 0.01332 | 0 | 0 | 4 | K | 2 |  |  |  | ROZPOCET | 0 | 0 | 0 | 0 | 0 | 1 | 0 | 4 | -963737772
| PP |  | Utěsnění dilatačních spár zálivkou za tepla v cementobetonovém nebo živičném krytu včetně adhezního nátěru s těsnicím profilem pod zálivkou, pro komůrky šířky 15 mm, hloubky 30 mm | [15 empty] | PP | 2
| VV |  | 2*37 |  | 74 | [13 empty] | VV | 2 | 2 | -1 | 1 | ROZPOCET
154 | K | 938902122 | Čištění ploch betonových konstrukcí tlakovou vodou | m2 | 24 |  | 0 |  |  |  | základní |  |  | 0 | 0 | 0 | 0 | 4 | K | 2 |  |  |  | ROZPOCET | 0 | 0 | 0 | 0 | 0 | 1 | 0 | 4 | 1932564298
| PP |  | Čištění nádrží, ploch dřevěných nebo betonových konstrukcí, potrubí ploch betonových konstrukcí tlakovou vodou | [15 empty] | PP | 2
90 | K | 977151127 | Jádrové vrty diamantovými korunkami do D 250 mm do stavebních materiálů | m | 1 |  | 0 |  |  |  | základní |  |  | 0.00334 | 0.00334 | 0.196 | 0.196 | 4 | K | 2 |  |  |  | ROZPOCET | 0 | 0 | 0 | 0 | 0 | 1 | 0 | 4 | 1114325707
| PP |  | Jádrové vrty diamantovými korunkami do stavebních materiálů (železobetonu, betonu, cihel, obkladů, dlažeb, kamene) průměru přes 225 do 250 mm | [15 empty] | PP | 2
123 | K | 979081111 | Odvoz suti a vybouraných hmot na skládku do 1 km | t | 70.442 |  | 0 |  |  |  | základní |  |  | 0 | 0 | 0 | 0 | 4 | K | 2 |  |  |  | ROZPOCET | 0 | 0 | 0 | 0 | 0 | 1 | 0 | 4 | 1927951694
| PP |  | Odvoz suti a vybouraných hmot na skládku do 1 km | [15 empty] | PP | 2
124 | K | 979081121 | Odvoz suti a vybouraných hmot na skládku ZKD 1 km přes 1 km | t | 704.42 |  | 0 |  |  |  | základní |  |  | 0 | 0 | 0 | 0 | 4 | K | 2 |  |  |  | ROZPOCET | 0 | 0 | 0 | 0 | 0 | 1 | 0 | 4 | -1968474802
| PP |  | Odvoz suti a vybouraných hmot na skládku za každý další 1 km | [15 empty] | PP | 2
| VV |  | 70,442*10 'Přepočtené koeficientem množství |  | 704.42 | [13 empty] | VV | 2 | 2 | 0 | 1 | ROZPOCET
125 | K | 979098201 | Poplatek za uložení stavebního betonového odpadu na skládce (skládkovné) | t | 70.442 |  | 0 |  |  |  | základní |  |  | 0 | 0 | 0 | 0 | 4 | K | 2 |  |  |  | ROZPOCET | 0 | 0 | 0 | 0 | 0 | 1 | 0 | 4 | -1881648970
| PP |  | Poplatek za uložení stavebního odpadu na skládce (skládkovné) betonového | [15 empty] | PP | 2
| D | 99 | Přesun hmot |  |  |  | 0 | [5 empty] | 0 |  | 0 |  | 0 | 1 | D | 2 |  |  |  | ROZPOCET | [6 empty] | 0
157 | K | 998223011 | Přesun hmot pro pozemní komunikace s krytem dlážděným | t | 13 |  | 0 |  |  |  | základní |  |  | 0 | 0 | 0 | 0 | 4 | K | 3 |  |  |  | ROZPOCET | 0 | 0 | 0 | 0 | 0 | 1 | 0 | 4 | 1941974047
| PP |  | Přesun hmot pro pozemní komunikace s krytem dlážděným dopravní vzdálenost do 200 m jakékoliv délky objektu | [15 empty] | PP | 3
156 | K | 998272201 | Přesun hmot pro trubní vedení z ocelových trub svařovaných otevřený výkop | t | 1 |  | 0 |  |  |  | základní |  |  | 0 | 0 | 0 | 0 | 4 | K | 3 |  |  |  | ROZPOCET | 0 | 0 | 0 | 0 | 0 | 1 | 0 | 4 | -932236779
| PP |  | Přesun hmot pro trubní vedení z ocelových trub svařovaných pro vodovody, plynovody, teplovody, shybky, produktovody v otevřeném výkopu dopravní vzdálenost do 15 m | [15 empty] | PP | 3
155 | K | 998273101 | Přesun hmot pro trubní vedení z trub litinových otevřený výkop | t | 21.739 |  | 0 |  |  |  | základní |  |  | 0 | 0 | 0 | 0 | 4 | K | 3 |  |  |  | ROZPOCET | 0 | 0 | 0 | 0 | 0 | 1 | 0 | 4 | -1637445624
| PP |  | Přesun hmot pro trubní vedení hloubené z trub litinových pro vodovody nebo kanalizace v otevřeném výkopu dopravní vzdálenost do 15 m | [15 empty] | PP | 3
| D | PSV | Práce a dodávky PSV |  |  |  | 0 | [5 empty] | 0 |  | 60.4757 |  | 0 | 2 | D | 0 |  |  |  | ROZPOCET | [6 empty] | 0
| D | 711 | Izolace proti vodě, vlhkosti a plynům |  |  |  | 0 | [5 empty] | 0 |  | 0.00299 |  | 0 | 2 | D | 1 |  |  |  | ROZPOCET | [6 empty] | 0
93 | K | 711786066 | Izolace proti vodě těsnění trubních prostupů HIZOT do 200 mm epoxidovým tmelem a tkaninou | kus | 1 |  | 0 |  |  |  | základní |  |  | 0.00021 | 0.00021 | 0 | 0 | 16 | K | 2 |  |  |  | ROZPOCET | 0 | 0 | 0 | 0 | 0 | 1 | 0 | 16 | -1884515288
| PP |  | Provedení detailů pryskyřicemi těsnění trubních prostupů HIZOT tmelem z epoxidové pryskyřice a tkaninou, průměru do 200 mm | [15 empty] | PP | 2
91 | K | 711786166 | Izolace proti vodě těsnění trubních prostupů HIZOT do 500 mm epoxidovým tmelem a tkaninou | kus | 2 |  | 0 |  |  |  | základní |  |  | 0.0004 | 0.0008 | 0 | 0 | 16 | K | 2 |  |  |  | ROZPOCET | 0 | 0 | 0 | 0 | 0 | 1 | 0 | 16 | 787434831
| PP |  | Provedení detailů pryskyřicemi těsnění trubních prostupů HIZOT tmelem z epoxidové pryskyřice a tkaninou, průměru přes 200 do 500 mm | [15 empty] | PP | 2
92 | M | 235212300 | pryskyřice epoxidová ChS Epoxy 531 | kg | 1.98 |  | 0 |  |  |  | základní |  |  | 0.001 | 0.00198 | 0 | 0 | 32 | M | 2 |  |  |  | ROZPOCET | 0 | 0 | 0 | 0 | 0 | 1 | 0 | 16 | -1048996094
| PP |  | pryskyřice epoxidové lití, lepení, laminace ChS Epoxy 531 (á 50 kg) | [15 empty] | PP | 2
| VV |  | 2*0,99 'Přepočtené koeficientem množství |  | 1.98 | [13 empty] | VV | 2 | 2 | 0 | 1 | ROZPOCET
| D | 722 | Zdravotechnika - vnitřní vodovod |  |  |  | 0 | [5 empty] | 0 |  | 0.0925 |  | 0 | 2 | D | 1 |  |  |  | ROZPOCET | [6 empty] | 0
36 | K | 722219191 | Montáž zemních souprav ostatní typ | kus | 25 |  | 0 |  |  |  | základní |  |  | 0 | 0 | 0 | 0 | 16 | K | 2 |  |  |  | ROZPOCET | 0 | 0 | 0 | 0 | 0 | 1 | 0 | 16 | -1134954222
| PP |  | Armatury přírubové montáž zemních souprav ostatních typů | [15 empty] | PP | 2
| VV |  | "řad" 6 |  | 6 | [13 empty] | VV | 2 | 2 | -1 | 0 | ROZPOCET
| VV |  | "šachta" 3 |  | 3 | [13 empty] | VV | 2 | 2 | -1 | 0 | ROZPOCET
| VV |  | "přípojky" 16 |  | 16 | [13 empty] | VV | 2 | 2 | -1 | 0 | ROZPOCET
| VV |  | Součet |  | 25 | [13 empty] | VV | 2 | 4 | -1 | 1 | ROZPOCET
37 | M | 422910530 | souprava zemní LADA pro VODO šoupátko BETA-P, Z a K Rd 1,5 m | kus | 16 |  | 0 |  |  |  | základní |  |  | 0.0035 | 0.056 | 0 | 0 | 32 | M | 2 |  |  |  | ROZPOCET | 0 | 0 | 0 | 0 | 0 | 1 | 0 | 16 | 2089283456
| PP |  | díly (sestavy) k armaturám průmyslovým soupravy zemní LADA pro ovládání armatur zakopaných v zemi typ A pro VODO šoupátko BETA-P, BETA-Z (DN 40 a 50) a BETA-K, nástavec a spojka z tvárné litiny GGG-40, prodlužovací tyč z uhlíkové oceli, ochranná trubka z plastu, kolíky z nerezu krycí hloubka Rd 1,50 m | [15 empty] | PP | 2
38 | M | 422910740 | souprava zemní LADA pro šoupátka DN 100-150 mm při Rd 1,5 m | kus | 2 |  | 0 |  |  |  | základní |  |  | 0.004 | 0.008 | 0 | 0 | 32 | M | 2 |  |  |  | ROZPOCET | 0 | 0 | 0 | 0 | 0 | 1 | 0 | 16 | -1656143304
| PP |  | díly (sestavy) k armaturám průmyslovým soupravy zemní LADA pro ovládání armatur zakopaných v zemi pro krycí hloubku Rd 1,5 m DN 100-150 mm | [15 empty] | PP | 2
39 | M | 422910730 | souprava zemní LADA pro šoupátka DN 65-80 mm při Rd 1,5 m | kus | 3 |  | 0 |  |  |  | základní |  |  | 0.0035 | 0.0105 | 0 | 0 | 32 | M | 2 |  |  |  | ROZPOCET | 0 | 0 | 0 | 0 | 0 | 1 | 0 | 16 | -436846713
| PP |  | díly (sestavy) k armaturám průmyslovým soupravy zemní LADA pro ovládání armatur zakopaných v zemi pro krycí hloubku Rd 1,5 m DN 65-80 mm | [15 empty] | PP | 2
40 | M | 422910750 | souprava zemní LADA pro šoupátka DN 200 mm při Rd 1,5 m | kus | 4 |  | 0 |  |  |  | základní |  |  | 0.0045 | 0.018 | 0 | 0 | 32 | M | 2 |  |  |  | ROZPOCET | 0 | 0 | 0 | 0 | 0 | 1 | 0 | 16 | -325566181
| PP |  | díly (sestavy) k armaturám průmyslovým soupravy zemní LADA pro ovládání armatur zakopaných v zemi pro krycí hloubku Rd 1,5 m DN 200 mm | [15 empty] | PP | 2
| D | 733 | Ústřední vytápění - potrubí |  |  |  | 0 | [5 empty] | 0 |  | 0.00262 |  | 0 | 2 | D | 1 |  |  |  | ROZPOCET | [6 empty] | 0
141 | K | 733192925 | Montáž potrubí ocelového hladkého při opravě D 85 | m | 1 |  | 0 |  |  |  | základní |  |  | 0.00044 | 0.00044 | 0 | 0 | 16 | K | 2 |  |  |  | ROZPOCET | 0 | 0 | 0 | 0 | 0 | 1 | 0 | 16 | 1929233946
| PP |  | Opravy rozvodů potrubí z trubek ocelových hladkých montáž D 89 | [15 empty] | PP | 2
142 | M | NER3 | Potrubí ocelové svařované, z oceli tř. 17, EN 1.4301, s mořeným povrchem, DN 80, 88,9x3 | m | 1 |  | 0 |  |  |  | základní |  |  | 0 | 0 | 0 | 0 | 32 | M | 2 |  |  |  | ROZPOCET | 0 | 0 | 0 | 0 | 0 | 1 | 0 | 16 | -513585826
138 | K | 733192928 | Montáž potrubí ocelového hladkého při opravě D 108 | m | 1 |  | 0 |  |  |  | základní |  |  | 0.0005 | 0.0005 | 0 | 0 | 16 | K | 2 |  |  |  | ROZPOCET | 0 | 0 | 0 | 0 | 0 | 1 | 0 | 16 | -1061720771
| PP |  | Opravy rozvodů potrubí z trubek ocelových hladkých montáž D 108 | [15 empty] | PP | 2
139 | M | NER1 | Potrubí ocelové svařované, z oceli tř. 17, EN 1.4301, s mořeným povrchem, DN 100, 108x3 | m | 1 |  | 0 |  |  |  | základní |  |  | 0 | 0 | 0 | 0 | 32 | M | 2 |  |  |  | ROZPOCET | 0 | 0 | 0 | 0 | 0 | 1 | 0 | 16 | 754492860
137 | K | 733192939 | Montáž potrubí ocelového hladkého při opravě D 219 | m | 2 |  | 0 |  |  |  | základní |  |  | 0.00084 | 0.00168 | 0 | 0 | 16 | K | 2 |  |  |  | ROZPOCET | 0 | 0 | 0 | 0 | 0 | 1 | 0 | 16 | 964318776
| PP |  | Opravy rozvodů potrubí z trubek ocelových hladkých montáž D 219 | [15 empty] | PP | 2
140 | M | NER2 | Potrubí ocelové svařované, z oceli tř. 17, EN 1.4301, s mořeným povrchem, DN 200, 206x3 | m | 2 |  | 0 |  |  |  | základní |  |  | 0 | 0 | 0 | 0 | 32 | M | 2 |  |  |  | ROZPOCET | 0 | 0 | 0 | 0 | 0 | 1 | 0 | 16 | -1722126845
149 | K | NER10 | Zhotovení odbočky na potrubím ocelovém nerezovém, DN 200/80, odkalovací | kus | 1 |  | 0 |  |  |  | základní |  |  | 0 | 0 | 0 | 0 | 16 | K | 2 |  |  |  | ROZPOCET | 0 | 0 | 0 | 0 | 0 | 1 | 0 | 16 | -130099105
150 | K | NER11 | Moření a čištění svařovaných spojů na nerezovém potrubí | soub | 1 |  | 0 |  |  |  | základní |  |  | 0 | 0 | 0 | 0 | 16 | K | 2 |  |  |  | ROZPOCET | 0 | 0 | 0 | 0 | 0 | 1 | 0 | 16 | -294903609
144 | K | NER5 | Montáž příruby ploché ocelové navařovací, DN 80 | kus | 1 |  | 0 |  |  |  | základní |  |  | 0 | 0 | 0 | 0 | 16 | K | 2 |  |  |  | ROZPOCET | 0 | 0 | 0 | 0 | 0 | 1 | 0 | 16 | 1316396549
143 | M | NER4 | Příruba plochá, přivařovací DN 80, PN 16 , ocel tř. 17. EN 1.4301 | kus | 1 |  | 0 |  |  |  | základní |  |  | 0 | 0 | 0 | 0 | 32 | M | 2 |  |  |  | ROZPOCET | 0 | 0 | 0 | 0 | 0 | 1 | 0 | 16 | 420318439
145 | K | NER6 | Montáž příruby ploché ocelové navařovací, DN 100 | kus | 3 |  | 0 |  |  |  | základní |  |  | 0 | 0 | 0 | 0 | 16 | K | 2 |  |  |  | ROZPOCET | 0 | 0 | 0 | 0 | 0 | 1 | 0 | 16 | 1332217045
146 | M | NER7 | Příruba plochá, přivařovací DN 100, PN 16 , ocel tř. 17. EN 1.4301 | kus | 3 |  | 0 |  |  |  | základní |  |  | 0 | 0 | 0 | 0 | 32 | M | 2 |  |  |  | ROZPOCET | 0 | 0 | 0 | 0 | 0 | 1 | 0 | 16 | 1209734527
147 | K | NER8 | Montáž příruby ploché ocelové navařovací, DN 200 | kus | 2 |  | 0 |  |  |  | základní |  |  | 0 | 0 | 0 | 0 | 16 | K | 2 |  |  |  | ROZPOCET | 0 | 0 | 0 | 0 | 0 | 1 | 0 | 16 | -1158828966
148 | M | NER9 | Příruba plochá, přivařovací DN 200, PN 10 , ocel tř. 17. EN 1.4301 | kus | 2 |  | 0 |  |  |  | základní |  |  | 0 | 0 | 0 | 0 | 32 | M | 2 |  |  |  | ROZPOCET | 0 | 0 | 0 | 0 | 0 | 1 | 0 | 16 | 319980386
| D | 734 | Ústřední vytápění - armatury |  |  |  | 0 | [5 empty] | 0 |  | 0.3742 |  | 0 | 2 | D | 1 |  |  |  | ROZPOCET | [6 empty] | 0
89 | K | 734173323 | Spoj přírubový PN 10/I do 200°C DN 200 | soubor | 14 |  | 0 |  |  |  | základní |  |  | 0.00999 | 0.13986 | 0 | 0 | 16 | K | 2 |  |  |  | ROZPOCET | 0 | 0 | 0 | 0 | 0 | 1 | 0 | 16 | -1330393274
| PP |  | Mezikusy, přírubové spoje přírubové spoje PN 10/I, 200 st.C DN 200 | [15 empty] | PP | 2
88 | K | 734173417 | Spoj přírubový PN 16/I do 200°C DN 80 | soubor | 14 |  | 0 |  |  |  | základní |  |  | 0.00923 | 0.12922 | 0 | 0 | 16 | K | 2 |  |  |  | ROZPOCET | 0 | 0 | 0 | 0 | 0 | 1 | 0 | 16 | 1051295522
| PP |  | Mezikusy, přírubové spoje přírubové spoje PN 16/I, 200 st.C DN 80 | [15 empty] | PP | 2
87 | K | 734173418 | Spoj přírubový PN 16/I do 200°C DN 100 | soubor | 9 |  | 0 |  |  |  | základní |  |  | 0.01168 | 0.10512 | 0 | 0 | 16 | K | 2 |  |  |  | ROZPOCET | 0 | 0 | 0 | 0 | 0 | 1 | 0 | 16 | 652217769
| PP |  | Mezikusy, přírubové spoje přírubové spoje PN 16/I, 200 st.C DN 100 | [15 empty] | PP | 2
| D | 761 | Konstrukce prosvětlovací |  |  |  | 0 | [5 empty] | 0 |  | 0 |  | 0 | 2 | D | 1 |  |  |  | ROZPOCET | [6 empty] | 0
96 | K | 783101801 | Odstranění nátěrů okartáčováním z ocelových konstrukcí těžkých "A" | m2 | 3 |  | 0 |  |  |  | základní |  |  | 0 | 0 | 0 | 0 | 16 | K | 2 |  |  |  | ROZPOCET | 0 | 0 | 0 | 0 | 0 | 1 | 0 | 16 | -2013912969
| PP |  | Odstranění starých nátěrů z ocelových kontrukcí těžkých "A" okartáčováním | [15 empty] | PP | 2
| D | 767 | Konstrukce zámečnické |  |  |  | 0 | [5 empty] | 0 |  | 60.0003 |  | 0 | 2 | D | 1 |  |  |  | ROZPOCET | [6 empty] | 0
94 | K | 767871110 | Montáž podpěrných konstrukcí pro vedení v kolektorech hmotnosti do 100 kg | kg | 3 |  | 0 |  |  |  | základní |  |  | 0.00011 | 0.00033 | 0 | 0 | 16 | K | 2 |  |  |  | ROZPOCET | 0 | 0 | 0 | 0 | 0 | 1 | 0 | 16 | 1244231098
| PP |  | Montáž podpěrných konstrukcí pro vedení v kolektorech, hmotnosti jednotlivě do 100 kg | [15 empty] | PP | 2
95 | M | ZAM1 | podpěra potrubí DN 200 z oceli tř. 17, EN 1.4301, na stěnu | kus | 3 |  | 0 |  |  |  | základní |  |  | 20 | 60 | 0 | 0 | 32 | M | 2 |  |  |  | ROZPOCET | 0 | 0 | 0 | 0 | 0 | 1 | 0 | 16 | -917543659
| PP |  | profil L 50/5 - 0,5 m, patní plech P6 200x200, chemické kotvení 4 ks M 12, potrubní třmen pro DN 200 | [15 empty] | PP | 2
| D | 783 | Dokončovací práce - nátěry |  |  |  | 0 | [5 empty] | 0 |  | 0.0031 |  | 0 | 2 | D | 1 |  |  |  | ROZPOCET | [6 empty] | 0
100 | K | 783121111 | Nátěry syntetické OK těžkých "A" barva dražší lesklý povrch 1x antikorozní, 1x základní, 1x email | m2 | 4 |  | 0 |  |  |  | základní |  |  | 0.00055 | 0.0022 | 0 | 0 | 16 | K | 2 |  |  |  | ROZPOCET | 0 | 0 | 0 | 0 | 0 | 1 | 0 | 16 | 673519495
| PP |  | Nátěry ocelových konstrukcí syntetické na vzduchu schnoucí dražšími barvami (např. Düfa, …) konstrukcí těžkých "A" lesklý povrch 1x antikorozní, 1x základní 1x email | [15 empty] | PP | 2
97 | K | 783201821 | Odstranění nátěrů ze zámečnických konstrukcí opálením | m2 | 3 |  | 0 |  |  |  | základní |  |  | 0.0003 | 0.0009 | 0 | 0 | 16 | K | 2 |  |  |  | ROZPOCET | 0 | 0 | 0 | 0 | 0 | 1 | 0 | 16 | -1109139459
| PP |  | Odstranění starých nátěrů ze zámečnických konstrukcí opálením nebo oklepáním | [15 empty] | PP | 2
98 | K | 783904811 | Odrezivění kovových konstrukcí | m2 | 4 |  | 0 |  |  |  | základní |  |  | 0 | 0 | 0 | 0 | 16 | K | 2 |  |  |  | ROZPOCET | 0 | 0 | 0 | 0 | 0 | 1 | 0 | 16 | -1293114110
| PP |  | Ostatní práce odrezivění kovových konstrukcí | [15 empty] | PP | 2
| D | OST | Ostatní |  |  |  | 0 | [5 empty] | 0 |  | 0 |  | 0 | 4 | D | 0 |  |  |  | ROZPOCET | [6 empty] | 0
135 | K | 800MANI | Ostatní manipulace provozovatele na vodovodu při rekonstrukci veřejných řadů | soub | 1 |  | 0 |  |  |  | základní |  |  | 0 | 0 | 0 | 0 | 512 | K | 1 |  |  |  | ROZPOCET | 0 | 0 | 0 | 0 | 0 | 1 | 0 | 512 | -973057896
| PP |  | Ostatní manipulace provozovatele na vodovodu při rekonstrukci veřejných řadů | [15 empty] | PP | 1
| P |  | Poznámka k položce: Geotechnický průzkum základové spáry, geotechnický a geologický dozor stavby | [15 empty] | P | 1

## SO 500 - Přeložka STL ply...
| List obsahuje: |  | 1) Krycí list soupisu | 2) Rekapitulace |  |  | 3) Soupis prací | Zpět na list: | Rekapitulace stavby
{BC9E8BEC-9C4F-4C93-9279-B1E5FC53250F}
2
| KRYCÍ LIST SOUPISU | [8 empty] | v --- níže se nacházejí doplnkové a pomocné údaje k sestavám --- v | [8 empty] | False
Stavba:
Oprava místní komunikace Nová
Objekt:
SO 500 - Přeložka STL plynovodu
| KSO: |  |  |  |  | CC-CZ:
| Místo: |  | Velké Přílepy, ulice Nová, 252 63 |  |  | Datum: | 20.07.2018
| Zadavatel: |  |  |  |  | IČ: | 00241806
|  | obec Velké Přílepy, Pražská 162, 252 64 |  |  |  | DIČ: | CZ00241806
| Uchazeč: |  |  |  |  | IČ:
DIČ:
| Projektant: |  |  |  |  | IČ: | 67391843
|  | Ing. Michal Hadraba, Chalúpeckého, 252 63 Roztoky |  |  |  | DIČ:
Poznámka:
| Cena bez DPH | [5 empty] | 0
|  |  | Základ daně |  |  | Sazba daně | Výše daně
| DPH | základní | 0 |  |  | 21% | 0
|  | snížená | 0 |  |  | 15% | 0
|  | zákl. přenesená | 0 |  |  | 21% | 0
|  | sníž. přenesená | 0 |  |  | 15% | 0
|  | nulová | 0 |  |  | 0% | 0
| Cena s DPH |  |  | v | CZK |  | 0
REKAPITULACE ČLENĚNÍ SOUPISU PRACÍ
Stavba:
Oprava místní komunikace Nová
Objekt:
SO 500 - Přeložka STL plynovodu
Místo: |  |  | Velké Přílepy, ulice Nová, 252 63 |  |  | Datum: | 20.07.2018
Zadavatel: |  |  | obec Velké Přílepy, Pražská 162, 252 64 |  |  | Projektant: | Ing. Michal Hadraba, Chalúpeckého, 252 63 Roztoky
Uchazeč:
Kód dílu - Popis | [6 empty] | Cena celkem [CZK]
Náklady soupisu celkem | [6 empty] | 0 | [12 empty] | -1
| HSV - Práce a dodávky HSV | [5 empty] | 0
| 1 - Zemní práce | [5 empty] | 0
| 4 - Vodorovné konstrukce | [5 empty] | 0
| 8 - Trubní vedení | [5 empty] | 0
| 9 - Ostatní konstrukce a práce-bourání | [5 empty] | 0
| 99 - Přesun hmot | [5 empty] | 0
| PSV - Práce a dodávky PSV | [5 empty] | 0
| 723 - Zdravotechnika - vnitřní plynovod | [5 empty] | 0
| M - Práce a dodávky M | [5 empty] | 0
| 58-M - Revize vyhrazených technických zařízení | [5 empty] | 0
| OST - Ostatní | [5 empty] | 0
SOUPIS PRACÍ
Stavba:
Oprava místní komunikace Nová
Objekt:
SO 500 - Přeložka STL plynovodu
Místo: |  |  | Velké Přílepy, ulice Nová, 252 63 |  |  | Datum: | 20.07.2018
Zadavatel: |  |  | obec Velké Přílepy, Pražská 162, 252 64 |  |  | Projektant: | Ing. Michal Hadraba, Chalúpeckého, 252 63 Roztoky
Uchazeč:
PČ | Typ | Kód | Popis | MJ | Množství | J.cena [CZK] | Cena celkem [CZK] | Cenová soustava |  | Poznámka | DPH | J. Nh [h] | Nh celkem [h] | J. hmotnost [t] | Hmotnost celkem [t] | J. suť [t] | Suť Celkem [t]
Náklady soupisu celkem | [6 empty] | 0 | [5 empty] | 0 |  | 69.4542 |  | 0 |  | D | -1 | [10 empty] | 0
| D | HSV | Práce a dodávky HSV |  |  |  | 0 | [5 empty] | 0 |  | 69.4523 |  | 0 | 1 | D | 0 |  |  |  | ROZPOCET | [6 empty] | 0
| D | 1 | Zemní práce |  |  |  | 0 | [5 empty] | 0 |  | 54.727 |  | 0 | 1 | D | 1 |  |  |  | ROZPOCET | [6 empty] | 0
1 | K | 132201201 | Hloubení rýh š do 2000 mm v hornině tř. 3 objemu do 100 m3 | m3 | 94.776 |  | 0 |  |  |  | základní |  |  | 0 | 0 | 0 | 0 | 4 | K | 2 |  |  |  | ROZPOCET | 0 | 0 | 0 | 0 | 0 | 1 | 0 | 4 | 1656838161
| PP |  | Hloubení zapažených i nezapažených rýh šířky přes 600 do 2 000 mm s urovnáním dna do předepsaného profilu a spádu v hornině tř. 3 do 100 m3 | [15 empty] | PP | 2
| VV |  | (23,3+48,5)*1,1*1,2 |  | 94.776 | [13 empty] | VV | 2 | 2 | -1 | 1 | ROZPOCET
10 | K | 162501102 | Vodorovné přemístění do 3000 m výkopku z horniny tř. 1 až 4 | m3 | 56.771 |  | 0 |  |  |  | základní |  |  | 0 | 0 | 0 | 0 | 4 | K | 2 |  |  |  | ROZPOCET | 0 | 0 | 0 | 0 | 0 | 1 | 0 | 4 | -189325814
| PP |  | Vodorovné přemístění výkopku po suchu na obvyklém dopravním prostředku, bez naložení výkopku, avšak se složením bez rozhrnutí z horniny tř. 1 až 4 na vzdálenost přes 2 500 do 3 000 m | [15 empty] | PP | 2
| VV |  | (23,3+48,5)*1,1*1,2 |  | 94.776 | [13 empty] | VV | 2 | 2 | -1 | 0 | ROZPOCET
| VV |  | -(45,8+23,3)*0,1*1,1 |  | -7.601 | [13 empty] | VV | 2 | 2 | -1 | 0 | ROZPOCET
| VV |  | -(45,8+23,3)*0,4*1,1 |  | -30.404 | [13 empty] | VV | 2 | 2 | -1 | 0 | ROZPOCET
| VV |  | Součet |  | 56.771 | [13 empty] | VV | 2 | 4 | -1 | 1 | ROZPOCET
5 | K | 162701105 | Vodorovné přemístění do 10000 m výkopku z horniny tř. 1 až 4 | m3 | 76.01 |  | 0 |  |  |  | základní |  |  | 0 | 0 | 0 | 0 | 4 | K | 2 |  |  |  | ROZPOCET | 0 | 0 | 0 | 0 | 0 | 1 | 0 | 4 | -393600487
| VV |  | (45,8+23,3)*0,1*1,1*2 |  | 15.202 | [13 empty] | VV | 2 | 2 | -1 | 0 | ROZPOCET
| VV |  | (45,8+23,3)*0,4*1,1*2 |  | 60.808 | [13 empty] | VV | 2 | 2 | -1 | 0 | ROZPOCET
| VV |  | "započteno tam i zpět pro zásyp" | [15 empty] | VV | 2 | 1 | -1 | 0 | ROZPOCET
| VV |  | Součet |  | 76.01 | [13 empty] | VV | 2 | 4 | -1 | 1 | ROZPOCET
8 | K | 167101101 | Nakládání výkopku z hornin tř. 1 až 4 do 100 m3 | m3 | 76.01 |  | 0 |  |  |  | základní |  |  | 0 | 0 | 0 | 0 | 4 | K | 2 |  |  |  | ROZPOCET | 0 | 0 | 0 | 0 | 0 | 1 | 0 | 4 | 1377240320
| PP |  | Nakládání, skládání a překládání neulehlého výkopku nebo sypaniny nakládání, množství do 100 m3, z hornin tř. 1 až 4 | [15 empty] | PP | 2
7 | K | 171201201 | Uložení sypaniny na skládky | m3 | 94.776 |  | 0 |  |  |  | základní |  |  | 0 | 0 | 0 | 0 | 4 | K | 2 |  |  |  | ROZPOCET | 0 | 0 | 0 | 0 | 0 | 1 | 0 | 4 | -148726524
| PP |  | Uložení sypaniny na skládky | [15 empty] | PP | 2
| VV |  | (23,3+48,5)*1,1*1,2 |  | 94.776 | [13 empty] | VV | 2 | 2 | -1 | 1 | ROZPOCET
9 | K | 171201211 | Poplatek za uložení odpadu ze sypaniny na skládce (skládkovné) | t | 68.409 |  | 0 |  |  |  | základní |  |  | 0 | 0 | 0 | 0 | 4 | K | 2 |  |  |  | ROZPOCET | 0 | 0 | 0 | 0 | 0 | 1 | 0 | 4 | 1783034026
| PP |  | Uložení sypaniny poplatek za uložení sypaniny na skládce ( skládkovné ) | [15 empty] | PP | 2
| VV |  | (45,8+23,3)*0,1*1,1 |  | 7.601 | [13 empty] | VV | 2 | 2 | -1 | 0 | ROZPOCET
| VV |  | (45,8+23,3)*0,4*1,1 |  | 30.404 | [13 empty] | VV | 2 | 2 | -1 | 0 | ROZPOCET
| VV |  | 38,005*1,8 'Přepočtené koeficientem množství |  | 68.409 | [13 empty] | VV | 2 | 2 | 0 | 1 | ROZPOCET
3 | K | 175101101 | Obsypání potrubí bez prohození sypaniny z hornin tř. 1 až 4 uloženým do 3 m od kraje výkopu | m3 | 30.404 |  | 0 |  |  |  | základní |  |  | 0 | 0 | 0 | 0 | 4 | K | 2 |  |  |  | ROZPOCET | 0 | 0 | 0 | 0 | 0 | 1 | 0 | 4 | -855579995
| PP |  | Obsypání potrubí sypaninou z vhodných hornin tř. 1 až 4 nebo materiálem připraveným podél výkopu ve vzdálenosti do 3 m od jeho kraje, pro jakoukoliv hloubku výkopu a míru zhutnění bez prohození sypaniny | [15 empty] | PP | 2
| VV |  | (45,8+23,3)*0,4*1,1 |  | 30.404 | [13 empty] | VV | 2 | 2 | -1 | 1 | ROZPOCET
4 | M | 581532571 | písek obsypový tříděný 0 - 8 | t | 54.727 |  | 0 |  |  |  | základní |  |  | 1 | 54.727 | 0 | 0 | 8 | M | 2 |  |  |  | ROZPOCET | 0 | 0 | 0 | 0 | 0 | 1 | 0 | 4 | 699046720
| PP |  | písky technické tříděné písek obsypový tříděný 0 - 8 | [15 empty] | PP | 2
| VV |  | 30,404*1,8 'Přepočtené koeficientem množství |  | 54.727 | [13 empty] | VV | 2 | 2 | 0 | 1 | ROZPOCET
| D | 4 | Vodorovné konstrukce |  |  |  | 0 | [5 empty] | 0 |  | 14.3717 |  | 0 | 1 | D | 1 |  |  |  | ROZPOCET | [6 empty] | 0
2 | K | 451572111 | Lože pod potrubí otevřený výkop z kameniva drobného těženého | m3 | 7.601 |  | 0 |  |  |  | základní |  |  | 1.8908 | 14.3717 | 0 | 0 | 4 | K | 2 |  |  |  | ROZPOCET | 0 | 0 | 0 | 0 | 0 | 1 | 0 | 4 | 166416001
| PP |  | Lože pod potrubí, stoky a drobné objekty v otevřeném výkopu z kameniva drobného těženého 0 až 4 mm | [15 empty] | PP | 2
| VV |  | (45,8+23,3)*0,1*1,1 |  | 7.601 | [13 empty] | VV | 2 | 2 | -1 | 1 | ROZPOCET
| D | 8 | Trubní vedení |  |  |  | 0 | [5 empty] | 0 |  | 0.35356 |  | 0 | 1 | D | 1 |  |  |  | ROZPOCET | [6 empty] | 0
30 | K | 871161121 | Montáž potrubí z trubek z tlakového polyetylénu otevřený výkop svařovaných vnější průměr 32 mm | m | 24 |  | 0 |  |  |  | základní |  |  | 0 | 0 | 0 | 0 | 4 | K | 2 |  |  |  | ROZPOCET | 0 | 0 | 0 | 0 | 0 | 1 | 0 | 4 | -1176545309
| PP |  | Montáž potrubí z plastických hmot v otevřeném výkopu z tlakových trubek polyetylenových svařených vnějšího průměru 32 mm | [15 empty] | PP | 2
31 | M | 286131100 | potrubí vodovodní PE100 PN16 SDR11 6 m, 100 m, 32 x 3,0 mm | m | 24 |  | 0 |  |  |  | základní |  |  | 0.00027 | 0.00648 | 0 | 0 | 8 | M | 2 |  |  |  | ROZPOCET | 0 | 0 | 0 | 0 | 0 | 1 | 0 | 4 | 821828333
| PP |  | trubky z polyetylénu vodovodní potrubí PE100 SDR 11 PN16 tyče 6 m, 12 m, návin 100 m 32 x 3,0 mm, tyče + návin | [15 empty] | PP | 2
32 | K | 871211121 | Montáž potrubí z trubek z tlakového polyetylénu otevřený výkop svařovaných vnější průměr 63 mm | m | 75 |  | 0 |  |  |  | základní |  |  | 0 | 0 | 0 | 0 | 4 | K | 2 |  |  |  | ROZPOCET | 0 | 0 | 0 | 0 | 0 | 1 | 0 | 4 | -154842279
| PP |  | Montáž potrubí z plastických hmot v otevřeném výkopu z tlakových trubek polyetylenových svařených vnějšího průměru 63 mm | [15 empty] | PP | 2
33 | M | 286131130 | potrubí vodovodní PE100 PN16 SDR11 6 m, 100 m, 63 x 5,8 mm | m | 78 |  | 0 |  |  |  | základní |  |  | 0.00106 | 0.08268 | 0 | 0 | 8 | M | 2 |  |  |  | ROZPOCET | 0 | 0 | 0 | 0 | 0 | 1 | 0 | 4 | 6002769
| PP |  | trubky z polyetylénu vodovodní potrubí PE100 SDR 11 PN16 tyče 6 m, 12 m, návin 100 m 63 x 5,8 mm, tyče + návin | [15 empty] | PP | 2
28 | K | 871251121 | Montáž potrubí z trubek z tlakového polyetylénu otevřený výkop svařovaných vnější průměr 110 mm | m | 71.8 |  | 0 |  |  |  | základní |  |  | 0 | 0 | 0 | 0 | 4 | K | 2 |  |  |  | ROZPOCET | 0 | 0 | 0 | 0 | 0 | 1 | 0 | 4 | 149249496
| PP |  | Montáž potrubí z plastických hmot v otevřeném výkopu z tlakových trubek polyetylenových svařených vnějšího průměru 110 mm | [15 empty] | PP | 2
| VV |  | 48,5+23,3 |  | 71.8 | [13 empty] | VV | 2 | 2 | -1 | 1 | ROZPOCET
29 | M | 286131160 | potrubí vodovodní PE100 PN16 SDR11 6 m, 12 m, 100 m, 110 x 10,0 mm | m | 78 |  | 0 |  |  |  | základní |  |  | 0.00318 | 0.24804 | 0 | 0 | 8 | M | 2 |  |  |  | ROZPOCET | 0 | 0 | 0 | 0 | 0 | 1 | 0 | 4 | 1390363671
| PP |  | trubky z polyetylénu vodovodní potrubí PE100 SDR 11 PN16 tyče 6 m, 12 m, návin 100 m 110 x 10,0 mm, tyče + návin | [15 empty] | PP | 2
20 | K | 877161121 | Montáž elektrotvarovek na potrubí z trubek z tlakového PE otevřený výkop vnější průměr 32 mm | kus | 12 |  | 0 |  |  |  | základní |  |  | 0 | 0 | 0 | 0 | 4 | K | 2 |  |  |  | ROZPOCET | 0 | 0 | 0 | 0 | 0 | 1 | 0 | 4 | 716379016
| PP |  | Montáž elektrotvarovek na potrubí z plastických hmot v otevřeném výkopu na potrubí z tlakových trubek polyetylenových svařených vnějšího průměru 32 mm | [15 empty] | PP | 2
21 | M | 286530520 | elektrokoleno 90 °, typ LU d 32 mm | kus | 4 |  | 0 |  |  |  | základní |  |  | 8.8e-05 | 0.000352 | 0 | 0 | 8 | M | 2 |  |  |  | ROZPOCET | 0 | 0 | 0 | 0 | 0 | 1 | 0 | 4 | -1165711676
| PP |  | prvky kompletační z polyetylénu pro trubky elektrotvarovky PE ke svařování s potrubím PE PE100, SDR 11, voda PN 16, plyn PN 10 elektrokolena 90° , typ LU PE100, SDR 11, voda PN 16, plyn PN 10 včetně uchycení pomocí šroubů D 32 mm SDR 11 | [15 empty] | PP | 2
22 | M | 286530720 | elektrokoleno 90° přechodové PE-mosaz typ LU vnější závit kit 32-1" | kus | 8 |  | 0 |  |  |  | základní |  |  | 0.00038 | 0.00304 | 0 | 0 | 8 | M | 2 |  |  |  | ROZPOCET | 0 | 0 | 0 | 0 | 0 | 1 | 0 | 4 | 396964069
| PP |  | prvky kompletační z polyetylénu pro trubky elektrotvarovky PE ke svařování s potrubím PE PE100, SDR 11, voda PN 16, plyn PN 10 elektrokolena 90° , přechodové PE-mosaz, typ LU PE100, SDR 11, voda PN 16, plyn PN 10 vnější závit kit 32-1" | [15 empty] | PP | 2
18 | K | 877211121 | Montáž elektrotvarovek na potrubí z trubek z tlakového PE otevřený výkop vnější průměr 63 mm | kus | 4 |  | 0 |  |  |  | základní |  |  | 0 | 0 | 0 | 0 | 4 | K | 2 |  |  |  | ROZPOCET | 0 | 0 | 0 | 0 | 0 | 1 | 0 | 4 | -1744548305
| PP |  | Montáž elektrotvarovek na potrubí z plastických hmot v otevřeném výkopu na potrubí z tlakových trubek polyetylenových svařených vnějšího průměru 63 mm | [15 empty] | PP | 2
19 | M | 286530200 | elektrospojka PE typ LU, d 63 mm | kus | 4 |  | 0 |  |  |  | základní |  |  | 0.000168 | 0.000672 | 0 | 0 | 8 | M | 2 |  |  |  | ROZPOCET | 0 | 0 | 0 | 0 | 0 | 1 | 0 | 4 | 2068739366
| PP |  | prvky kompletační z polyetylénu pro trubky elektrotvarovky PE ke svařování s potrubím PE PE100, SDR 11, voda PN 16, plyn PN 10 elektrospojky typ LU D 63 mm | [15 empty] | PP | 2
11 | K | 877251121 | Montáž elektrotvarovek na potrubí z trubek z tlakového PE otevřený výkop vnější průměr 110 mm | kus | 19 |  | 0 |  |  |  | základní |  |  | 0 | 0 | 0 | 0 | 4 | K | 2 |  |  |  | ROZPOCET | 0 | 0 | 0 | 0 | 0 | 1 | 0 | 4 | -1312461488
| PP |  | Montáž elektrotvarovek na potrubí z plastických hmot v otevřeném výkopu na potrubí z tlakových trubek polyetylenových svařených vnějšího průměru 110 mm | [15 empty] | PP | 2
12 | M | 286530260 | elektrospojka PE typ LU, d 110 mm | kus | 4 |  | 0 |  |  |  | základní |  |  | 0.000523 | 0.002092 | 0 | 0 | 8 | M | 2 |  |  |  | ROZPOCET | 0 | 0 | 0 | 0 | 0 | 1 | 0 | 4 | 1634887513
| PP |  | prvky kompletační z polyetylénu pro trubky elektrotvarovky PE ke svařování s potrubím PE PE100, SDR 11, voda PN 16, plyn PN 10 elektrospojky typ LU D 110 mm | [15 empty] | PP | 2
14 | M | 286EL1 | elektrokoleno 15-90 °, typ LU d 110 mm | kus | 3 |  | 0 |  |  |  | základní |  |  | 0.00068 | 0.00204 | 0 | 0 | 8 | M | 2 |  |  |  | ROZPOCET | 0 | 0 | 0 | 0 | 0 | 1 | 0 | 4 | -315374238
| PP |  | prvky kompletační z polyetylénu pro trubky elektrotvarovky PE ke svařování s potrubím PE PE100, SDR 11, voda PN 16, plyn PN 10 elektrokolena 90° , typ LU PE100, SDR 11, voda PN 16, plyn PN 10 včetně uchycení pomocí šroubů D 110 mm SDR 11-17/17,6 | [15 empty] | PP | 2
15 | M | 286EL2 | elektrotvarovka - navrtávací T-lus odbočkový d 110/32 mm | kus | 4 |  | 0 |  |  |  | základní |  |  | 0.00068 | 0.00272 | 0 | 0 | 8 | M | 2 |  |  |  | ROZPOCET | 0 | 0 | 0 | 0 | 0 | 1 | 0 | 4 | -846211528
| PP |  | prvky kompletační z polyetylénu pro trubky elektrotvarovky PE ke svařování s potrubím PE PE100, SDR 11, voda PN 16, plyn PN 10 elektrokolena 90° , typ LU PE100, SDR 11, voda PN 16, plyn PN 10 včetně uchycení pomocí šroubů D 110 mm SDR 11-17/17,6 | [15 empty] | PP | 2
17 | M | 286EL4 | elektrotvarovka - navrtávací T-lus odbočkový d 110/63 mm | kus | 4 |  | 0 |  |  |  | základní |  |  | 0.00068 | 0.00272 | 0 | 0 | 8 | M | 2 |  |  |  | ROZPOCET | 0 | 0 | 0 | 0 | 0 | 1 | 0 | 4 | 1660637833
| PP |  | prvky kompletační z polyetylénu pro trubky elektrotvarovky PE ke svařování s potrubím PE PE100, SDR 11, voda PN 16, plyn PN 10 elektrokolena 90° , typ LU PE100, SDR 11, voda PN 16, plyn PN 10 včetně uchycení pomocí šroubů D 110 mm SDR 11-17/17,6 | [15 empty] | PP | 2
16 | M | 286EL3 | 'Elektrotvarovka sedlová balonovací - kit /PE nástavec/ d 110-2 3/4“ | kus | 4 |  | 0 |  |  |  | základní |  |  | 0.00068 | 0.00272 | 0 | 0 | 8 | M | 2 |  |  |  | ROZPOCET | 0 | 0 | 0 | 0 | 0 | 1 | 0 | 4 | 1217091623
| PP |  | prvky kompletační z polyetylénu pro trubky elektrotvarovky PE ke svařování s potrubím PE PE100, SDR 11, voda PN 16, plyn PN 10 elektrokolena 90° , typ LU PE100, SDR 11, voda PN 16, plyn PN 10 včetně uchycení pomocí šroubů D 110 mm SDR 11-17/17,6 | [15 empty] | PP | 2
36 | K | 899DSPS1 | Projektová dokumentace skutečného provedení stavby plynovodu | kus | 1 |  | 0 |  |  |  | základní |  |  | 0 | 0 | 0 | 0 | 4 | K | 2 |  |  |  | ROZPOCET | 0 | 0 | 0 | 0 | 0 | 1 | 0 | 4 | 325824881
| PP |  | Projektová dokumentace skutečného provedení stavby plynovodu | [15 empty] | PP | 2
35 | K | 899GZAM1 | Geodetické zaměření plynovodu | kus | 1 |  | 0 |  |  |  | základní |  |  | 0 | 0 | 0 | 0 | 4 | K | 2 |  |  |  | ROZPOCET | 0 | 0 | 0 | 0 | 0 | 1 | 0 | 4 | -1338857309
| PP |  | Geodetické zaměření plynovodu | [15 empty] | PP | 2
37 | K | 899KP1 | Převzetí stavby technikem plynárenské organizace | kus | 1 |  | 0 |  |  |  | základní |  |  | 0 | 0 | 0 | 0 | 4 | K | 2 |  |  |  | ROZPOCET | 0 | 0 | 0 | 0 | 0 | 1 | 0 | 4 | -1457198178
| PP |  | Převzetí stavby technikem plynárenské organizace | [15 empty] | PP | 2
| D | 9 | Ostatní konstrukce a práce-bourání |  |  |  | 0 | [5 empty] | 0 |  | 0 |  | 0 | 1 | D | 1 |  |  |  | ROZPOCET | [6 empty] | 0
| D | 99 | Přesun hmot |  |  |  | 0 | [5 empty] | 0 |  | 0 |  | 0 | 1 | D | 2 |  |  |  | ROZPOCET | [6 empty] | 0
34 | K | 998276101 | Přesun hmot pro trubní vedení z trub z plastických hmot otevřený výkop | t | 14.73 |  | 0 |  |  |  | základní |  |  | 0 | 0 | 0 | 0 | 4 | K | 3 |  |  |  | ROZPOCET | 0 | 0 | 0 | 0 | 0 | 1 | 0 | 4 | -332861891
| PP |  | Přesun hmot pro trubní vedení hloubené z trub z plastických hmot nebo sklolaminátových pro vodovody nebo kanalizace v otevřeném výkopu dopravní vzdálenost do 15 m | [15 empty] | PP | 3
| D | PSV | Práce a dodávky PSV |  |  |  | 0 | [5 empty] | 0 |  | 0.00195 |  | 0 | 2 | D | 0 |  |  |  | ROZPOCET | [6 empty] | 0
| D | 723 | Zdravotechnika - vnitřní plynovod |  |  |  | 0 | [5 empty] | 0 |  | 0.00195 |  | 0 | 2 | D | 1 |  |  |  | ROZPOCET | [6 empty] | 0
26 | K | 72317OPR4 | Odvzušnění a zprovoznění plynovodní domovní přípojky | ks | 4 |  | 0 |  |  |  | základní |  |  | 0.00039 | 0.00156 | 0 | 0 | 16 | K | 2 |  |  |  | ROZPOCET | 0 | 0 | 0 | 0 | 0 | 1 | 0 | 16 | 607170372
| PP |  | Odplynění plynovodu dusíkem Odvzušnění a zprovoznění plynovodní domovní přípojky | [15 empty] | PP | 2
27 | K | 72317OPR5 | Převzetí plynovodu, vpuštění plynu plynárnou, včetně protokolů, do D90 | ks | 1 |  | 0 |  |  |  | základní |  |  | 0.00039 | 0.00039 | 0 | 0 | 16 | K | 2 |  |  |  | ROZPOCET | 0 | 0 | 0 | 0 | 0 | 1 | 0 | 16 | 1020366302
| PP |  | Odplynění plynovodu dusíkem Převzetí plynovodu, vpuštění plynu plynárnou, včetně protokolů, do D90 | [15 empty] | PP | 2
| D | M | Práce a dodávky M |  |  |  | 0 | [5 empty] | 0 |  | 0 |  | 0 | 3 | D | 0 |  |  |  | ROZPOCET | [6 empty] | 0
| D | 58-M | Revize vyhrazených technických zařízení |  |  |  | 0 | [5 empty] | 0 |  | 0 |  | 0 | 3 | D | 1 |  |  |  | ROZPOCET | [6 empty] | 0
23 | K | 580506319 | Provedení tlakové zkoušky plynovodu středotlakého | úsek | 2 |  | 0 |  |  |  | základní |  |  | 0 | 0 | 0 | 0 | 64 | K | 2 |  |  |  | ROZPOCET | 0 | 0 | 0 | 0 | 0 | 1 | 0 | 64 | -1510530593
| PP |  | Opakovaná tlaková zkouška plynovodu provedení tlakové zkoušky plynovodu středotlakého | [15 empty] | PP | 2
24 | K | 580507REV | Revize STL plynovodu nebo přípojky, včetně protokolu | úsek | 2 |  | 0 |  |  |  | základní |  |  | 0 | 0 | 0 | 0 | 64 | K | 2 |  |  |  | ROZPOCET | 0 | 0 | 0 | 0 | 0 | 1 | 0 | 64 | -1759208515
| PP |  | Domovní plynovody vypracování protokolu Revize STL plynovodu nebo přípojky, včetně protokolu | [15 empty] | PP | 2
| D | OST | Ostatní |  |  |  | 0 | [5 empty] | 0 |  | 0 |  | 0 | 4 | D | 0 |  |  |  | ROZPOCET | [6 empty] | 0
25 | K | 800IKZK | Individuální a komplexní zkoušky | soub | 1 |  | 0 |  |  |  | základní |  |  | 0 | 0 | 0 | 0 | 512 | K | 1 |  |  |  | ROZPOCET | 0 | 0 | 0 | 0 | 0 | 1 | 0 | 512 | -614103567
| PP |  | Individuální a komplexní zkoušky | [15 empty] | PP | 1

## OST, VRN - Ostatní náklad...
| List obsahuje: |  | 1) Krycí list soupisu | 2) Rekapitulace |  |  | 3) Soupis prací | Zpět na list: | Rekapitulace stavby
{FE5DCD27-9B2B-4FC6-8F62-FC577A7AD409}
2
| KRYCÍ LIST SOUPISU | [8 empty] | v --- níže se nacházejí doplnkové a pomocné údaje k sestavám --- v | [8 empty] | False
Stavba:
Oprava místní komunikace Nová
Objekt:
OST, VRN - Ostatní náklady, Vedlejší rozpočtové náklady
| KSO: |  |  |  |  | CC-CZ:
| Místo: |  | Velké Přílepy, ulice Nová, 252 63 |  |  | Datum: | 20.07.2018
| Zadavatel: |  |  |  |  | IČ: | 00241806
|  | obec Velké Přílepy, Pražská 162, 252 64 |  |  |  | DIČ: | CZ00241806
| Uchazeč: |  |  |  |  | IČ:
DIČ:
| Projektant: |  |  |  |  | IČ: | 67391843
|  | Ing. Michal Hadraba, Chalúpeckého, 252 63 Roztoky |  |  |  | DIČ:
Poznámka:
| Cena bez DPH | [5 empty] | 0
|  |  | Základ daně |  |  | Sazba daně | Výše daně
| DPH | základní | 0 |  |  | 21% | 0
|  | snížená | 0 |  |  | 15% | 0
|  | zákl. přenesená | 0 |  |  | 21% | 0
|  | sníž. přenesená | 0 |  |  | 15% | 0
|  | nulová | 0 |  |  | 0% | 0
| Cena s DPH |  |  | v | CZK |  | 0
REKAPITULACE ČLENĚNÍ SOUPISU PRACÍ
Stavba:
Oprava místní komunikace Nová
Objekt:
OST, VRN - Ostatní náklady, Vedlejší rozpočtové náklady
Místo: |  |  | Velké Přílepy, ulice Nová, 252 63 |  |  | Datum: | 20.07.2018
Zadavatel: |  |  | obec Velké Přílepy, Pražská 162, 252 64 |  |  | Projektant: | Ing. Michal Hadraba, Chalúpeckého, 252 63 Roztoky
Uchazeč:
Kód dílu - Popis | [6 empty] | Cena celkem [CZK]
Náklady soupisu celkem | [6 empty] | 0 | [12 empty] | -1
| OST - Ostatní | [5 empty] | 0
SOUPIS PRACÍ
Stavba:
Oprava místní komunikace Nová
Objekt:
OST, VRN - Ostatní náklady, Vedlejší rozpočtové náklady
Místo: |  |  | Velké Přílepy, ulice Nová, 252 63 |  |  | Datum: | 20.07.2018
Zadavatel: |  |  | obec Velké Přílepy, Pražská 162, 252 64 |  |  | Projektant: | Ing. Michal Hadraba, Chalúpeckého, 252 63 Roztoky
Uchazeč:
PČ | Typ | Kód | Popis | MJ | Množství | J.cena [CZK] | Cena celkem [CZK] | Cenová soustava |  | Poznámka | DPH | J. Nh [h] | Nh celkem [h] | J. hmotnost [t] | Hmotnost celkem [t] | J. suť [t] | Suť Celkem [t]
Náklady soupisu celkem | [6 empty] | 0 | [5 empty] | 0 |  | 0 |  | 0 |  | D | -1 | [7 empty] | 0
| D | OST | Ostatní |  |  |  | 0 | [5 empty] | 0 |  | 0 |  | 0 | 4 | D | 0 | ROZPOCET | [6 empty] | 0
7 | K | 800100001 | Zařízení staveniště | soub | 1 |  | 0 |  |  |  | základní |  |  | 0 | 0 | 0 | 0 | 512 | K | 1 | ROZPOCET | 0 | 0 | 0 | 0 | 0 | 1 | 0 | 512 | -1775970346
| PP |  | Zařízení staveniště | [15 empty] | PP | 1
| P |  | Poznámka k položce: Zařízení staveniště nutné pro úspěné provedení stavby, včetně případného připojení na inženýrské sítě | [15 empty] | P | 1
15 | K | 800DOKL | Doklady a měření požadované k předání díla | soub | 1 |  | 0 |  |  |  | základní |  |  | 0 | 0 | 0 | 0 | 512 | K | 1 | ROZPOCET | 0 | 0 | 0 | 0 | 0 | 1 | 0 | 512 | 101727365
| PP |  | Doklady a měření požadované k předání díla | [15 empty] | PP | 1
16 | K | 800DOPR | Dopravní opatření | soub | 1 |  | 0 |  |  |  | základní |  |  | 0 | 0 | 0 | 0 | 512 | K | 1 | ROZPOCET | 0 | 0 | 0 | 0 | 0 | 1 | 0 | 512 | -1624353501
| PP |  | Dopravní opatření | [15 empty] | PP | 1
| P |  | Poznámka k položce: Provizorní dopravní opatření pro dobu provádění stavby, zajištění pěšího přístupu k nemovitostem, zajištěný vyvážení odpadu, atd. | [15 empty] | P | 1
9 | K | 800FOT | Fotodokumentace stavby | soub | 1 |  | 0 |  |  |  | základní |  |  | 0 | 0 | 0 | 0 | 512 | K | 1 | ROZPOCET | 0 | 0 | 0 | 0 | 0 | 1 | 0 | 512 | 1296402319
| PP |  | Fotodokumentace stavby | [15 empty] | PP | 1
| P |  | Poznámka k položce: Fotodokumentace průběhu stavby, která bude předána spolu se stavbou zhotoviteli | [15 empty] | P | 1
19 | K | 800GEO | Geotechnický průzkum, geologický dozor | soub | 1 |  | 0 |  |  |  | základní |  |  | 0 | 0 | 0 | 0 | 512 | K | 1 | ROZPOCET | 0 | 0 | 0 | 0 | 0 | 1 | 0 | 512 | -265117306
| PP |  | Geotechnický průzkum, geologický dozor | [15 empty] | PP | 1
| P |  | Poznámka k položce: Geotechnický průzkum základové spáry, geotechnický a geologický dozor stavby | [15 empty] | P | 1
10 | K | 800IKZK | Individuální a komplexní zkoušky | soub | 1 |  | 0 |  |  |  | základní |  |  | 0 | 0 | 0 | 0 | 512 | K | 1 | ROZPOCET | 0 | 0 | 0 | 0 | 0 | 1 | 0 | 512 | -1889304694
| PP |  | Individuální a komplexní zkoušky | [15 empty] | PP | 1
11 | K | 800KODSPSS | Projektová dokumentace skutečného provedení stavby | kus | 1 |  | 0 |  |  |  | základní |  |  | 0 | 0 | 0 | 0 | 512 | K | 1 | ROZPOCET | 0 | 0 | 0 | 0 | 0 | 1 | 0 | 512 | 554821239
| PP |  | Projektová dokumentace skutečného provedení stavby | [15 empty] | PP | 1
12 | K | 800KOGZAMS | Geodetické zaměření stavby | kus | 1 |  | 0 |  |  |  | základní |  |  | 0 | 0 | 0 | 0 | 512 | K | 1 | ROZPOCET | 0 | 0 | 0 | 0 | 0 | 1 | 0 | 512 | -1522051302
| PP |  | Geodetické zaměření stavby | [15 empty] | PP | 1
14 | K | 800KPL | Kompletační a inženýrská činnost zhotovitele | soub | 1 |  | 0 |  |  |  | základní |  |  | 0 | 0 | 0 | 0 | 512 | K | 1 | ROZPOCET | 0 | 0 | 0 | 0 | 0 | 1 | 0 | 512 | 1791811383
| PP |  | Kompletační a inženýrská činnost zhotovitele | [15 empty] | PP | 1
17 | K | 800OZN | Označení stavby | soub | 1 |  | 0 |  |  |  | základní |  |  | 0 | 0 | 0 | 0 | 512 | K | 1 | ROZPOCET | 0 | 0 | 0 | 0 | 0 | 1 | 0 | 512 | 2101667460
| PP |  | Označení stavby | [15 empty] | PP | 1
| P |  | Poznámka k položce: Označení stavby, včetně zabezpečenívýkopů, apod. | [15 empty] | P | 1
18 | K | 800PVL | Příplatek na ztížené provozní vlivy | soub | 1 |  | 0 |  |  |  | základní |  |  | 0 | 0 | 0 | 0 | 512 | K | 1 | ROZPOCET | 0 | 0 | 0 | 0 | 0 | 1 | 0 | 512 | 1694183725
| PP |  | Příplatek na ztížené provozní vlivy | [15 empty] | PP | 1
| P |  | Poznámka k položce: Ztížení postupu výstavby dalšími vlivy, např. provádění stavby za provozu na komunikaci atd. | [15 empty] | P | 1
13 | K | 800VYT | Vytýčení podzemních zařízení a stavby, rizika a zvláštní opatření | soub | 1 |  | 0 |  |  |  | základní |  |  | 0 | 0 | 0 | 0 | 512 | K | 1 | ROZPOCET | 0 | 0 | 0 | 0 | 0 | 1 | 0 | 512 | -89668239
| PP |  | Vytýčení podzemních zařízení a stavby, rizika a zvláštní opatření | [15 empty] | PP | 1
8 | K | 800ZAP | Záchranný archelogoický průzkum | soub | 1 |  | 0 |  |  |  | základní |  |  | 0 | 0 | 0 | 0 | 512 | K | 1 | ROZPOCET | 0 | 0 | 0 | 0 | 0 | 1 | 0 | 512 | -453939096
| PP |  | Záchranný archelogoický průzkum | [15 empty] | PP | 1
| P |  | Poznámka k položce: Zařízení staveniště nutné pro úspěné provedení stavby, včetně případného připojení na inženýrské sítě | [15 empty] | P | 1

## Pokyny pro vyplnění
Struktura údajů, formát souboru a metodika pro zpracování
Struktura
Soubor je složen ze záložky Rekapitulace stavby a záložek s názvem soupisu prací pro jednotlivé objekty ve formátu XLS. Každá ze záložek přitom obsahuje
ještě samostatné sestavy vymezené orámovaním a nadpisem sestavy. Všechny sestavy jsou optimalizovány i pro tisk na formát A4 na výšku.
Rekapitulace stavby obsahuje sestavu Rekapitulace stavby a Rekapitulace objektů stavby a soupisů prací.
V sestavě Rekapitulace stavby jsou uvedeny informace identifikující předmět veřejné zakázky na stavební práce, KSO, CC-CZ, CZ-CPV, CZ-CPA a rekapitulaci
celkové nabídkové ceny uchazeče.
V sestavě Rekapitulace objektů stavby a soupisů prací je uvedena rekapitulace stavebních objektů, inženýrských objektů, provozních souborů,
vedlejších a ostatních nákladů a ostatních nákladů s rekapitulací nabídkové ceny za jednotlivé soupisy prací. Na základě údaje Typ je možné
identifikovat, zda se jedná o objekt nebo soupis prací pro daný objekt:
|  | STA | Stavební objekt pozemní
|  | ING | Stavební objekt inženýrský
|  | PRO | Provozní soubor
|  | VON | Vedlejší a ostatní náklady
|  | OST | Ostatní
|  | Soupis | Soupis prací pro daný typ objektu
Soupis prací pro jednotlivé objekty obsahuje sestavy Krycí list soupisu, Rekapitulace členění soupisu prací, Soupis prací. Za soupis prací může být považován
i objekt stavby v případě, že neobsahuje podřízenou zakázku.
Krycí list soupisu obsahuje rekapitulaci informací o předmětu veřejné zakázky ze sestavy Rekapitulace stavby, informaci o zařazení objektu do KSO,
CC-CZ, CZ-CPV, CZ-CPA a rekapitulaci celkové nabídkové ceny uchazeče za aktuální soupis prací.
Rekapitulace členění soupisu prací obsahuje rekapitulaci soupisu prací ve všech úrovních členění soupisu tak, jak byla tato členění použita (např.
stavební díly, funkční díly, případně jiné členění) s rekapitulací nabídkové ceny.
Soupis prací obsahuje položky veškerých stavebních nebo montážních prací, dodávek materiálů a služeb nezbytných pro zhotovení stavebního objektu,
inženýrského objektu, provozního souboru, vedlejších a ostatních nákladů.
Pro položky soupisu prací se zobrazují následující informace:
|  | PČ |  | Pořadové číslo položky v aktuálním soupisu
|  | TYP |  | Typ položky: K - konstrukce, M - materiál, PP - plný popis, PSC - poznámka k souboru cen, P - poznámka k položce, VV - výkaz výměr
|  | Kód |  | Kód položky
|  | Popis |  | Zkrácený popis položky
|  | MJ |  | Měrná jednotka položky
|  | Množství |  | Množství v měrné jednotce
|  | J.cena |  | Jednotková cena položky. Zadaní může obsahovat namísto J.ceny sloupce J.materiál a J.montáž, jejichž součet definuje
J.cenu položky.
|  | Cena celkem |  | Celková cena položky daná jako součin množství a j.ceny
|  | Cenová soustava |  | Příslušnost položky do cenové soustavy
Ke každé položce soupisu prací se na samostatných řádcích může zobrazovat:
Plný popis položky
Poznámka k souboru cen a poznámka zadavatele
Výkaz výměr
Pokud je k řádku výkazu výměr evidovaný údaj ve sloupci Kód, jedná se o definovaný odkaz, na který se může odvolávat výkaz výměr z jiné položky.
Metodika pro zpracování
Jednotlivé sestavy jsou v souboru provázány. Editovatelné pole jsou zvýrazněny žlutým podbarvením, ostatní pole neslouží k editaci a nesmí být jakkoliv
modifikovány. Hodnoty jsou ve výpočtech zaokrouhlovány na počet desetinných míst viditelných v jednotlivých polích.
Uchazeč je pro podání nabídky povinen vyplnit žlutě podbarvená pole:
Pole Uchazeč v sestavě Rekapitulace stavby - zde uchazeč vyplní svůj název (název subjektu)
Pole IČ a DIČ v sestavě Rekapitulace stavby - zde uchazeč vyplní svoje IČ a DIČ
Datum v sestavě Rekapitulace stavby - zde uchazeč vyplní datum vytvoření nabídky
J.cena = jednotková cena v sestavě Soupis prací o maximálním počtu desetinných míst uvedených v poli
- pokud sestavy soupisů prací obsahují pole J.cena, musí být všechna tato pole vyplněna nenulovými kladnými číslicemi
Poznámka - nepovinný údaj pro položku soupisu
V případě, že sestavy soupisů prací neobsahují pole J.cena, potom ve všech soupisech prací obsahují pole:
- J.materiál - jednotková cena materiálu
- J.montáž - jednotková cena montáže
Uchazeč je v tomto případě povinen vyplnit všechna pole J.materiál a pole J.montáž nenulovými kladnými číslicemi. V případech, kdy položka
neobsahuje žádný materiál je přípustné, aby pole J.materiál bylo vyplněno nulou. V případech, kdy položka neobsahuje žádnou montáž je přípustné,
aby pole J.montáž bylo vyplněno nulou. Není však přípustné, aby obě pole - J.materiál, J.Montáž byly u jedné položky vyplněny nulou.
Rekapitulace stavby
Název |  |  | Povinný |  | Popis | Typ | Max. počet
atributu |  |  | (A/N) |  |  |  | znaků
Kód |  |  | A |  | Kód stavby | String | 20
Stavba |  |  | A |  | Název stavby | String | 120
Místo |  |  | N |  | Místo stavby | String | 50
Datum |  |  | A |  | Datum vykonaného exportu | Date
KSO |  |  | N |  | Klasifikace stavebního objektu | String | 15
CC-CZ |  |  | N |  | Klasifikace stavbeních děl | String | 15
CZ-CPV |  |  | N |  | Společný slovník pro veřejné zakázky | String | 20
CZ-CPA |  |  | N |  | Klasifikace produkce podle činností | String | 20
Zadavatel |  |  | N |  | Zadavatel zadaní | String | 50
IČ |  |  | N |  | IČ zadavatele zadaní | String | 20
DIČ |  |  | N |  | DIČ zadavatele zadaní | String | 20
Uchazeč |  |  | N |  | Uchazeč veřejné zakázky | String | 50
Projektant |  |  | N |  | Projektant | String | 50
Poznámka |  |  | N |  | Poznámka k zadání | String | 255
Sazba DPH |  |  | A |  | Rekapitulace sazeb DPH u položek soupisů | eGSazbaDph
Základna DPH |  |  | A |  | Základna DPH určena součtem celkové ceny z položek soupisů | Double
Hodnota DPH |  |  | A |  | Hodnota DPH | Double
Cena bez DPH |  |  | A |  | Celková cena bez DPH za celou stavbu. Sčítává se ze všech listů. | Double
Cena s DPH |  |  | A |  | Celková cena s DPH za celou stavbu | Double
Rekapitulace objektů stavby a soupisů prací
Název |  |  | Povinný |  | Popis | Typ | Max. počet
atributu |  |  | (A/N) |  |  |  | znaků
Kód |  |  | A |  | Přebírá se z Rekapitulace stavby | String | 20
Stavba |  |  | A |  | Přebírá se z Rekapitulace stavby | String | 120
Místo |  |  | N |  | Přebírá se z Rekapitulace stavby | String | 50
Datum |  |  | A |  | Přebírá se z Rekapitulace stavby | Date
Zadavatel |  |  | N |  | Přebírá se z Rekapitulace stavby | String | 50
Projektant |  |  | N |  | Přebírá se z Rekapitulace stavby | String | 50
Uchazeč |  |  | N |  | Přebírá se z Rekapitulace stavby | String | 50
Kód |  |  | A |  | Kód objektu | String | 20
Objektu, Soupis prací |  |  | A |  | Název objektu | String | 120
Cena bez DPH |  |  | A |  | Cena bez DPH za daný objekt | Double
Cena s DPH |  |  | A |  | Cena spolu s DPH za daný objekt | Double
Typ |  |  | A |  | Typ zakázky | eGTypZakazky
Krycí list soupisu
Název |  |  | Povinný |  | Popis | Typ | Max. počet
atributu |  |  | (A/N) |  |  |  | znaků
Stavba |  |  | A |  | Přebírá se z Rekapitulace stavby | String | 120
Objekt |  |  | A |  | Kód a název objektu | String | 20 + 120
Soupis |  |  | A |  | Kód a název soupisu | String | 20 + 120
KSO |  |  | N |  | Klasifikace stavebního objektu | String | 15
CC-CZ |  |  | N |  | Klasifikace stavbeních děl | String | 15
CZ-CPV |  |  | N |  | Společný slovník pro veřejné zakázky | String | 20
CZ-CPA |  |  | N |  | Klasifikace produkce podle činností | String | 20
Místo |  |  | N |  | Přebírá se z Rekapitulace stavby | String | 50
Zadavatel |  |  | N |  | Přebírá se z Rekapitulace stavby | String | 50
Uchazeč |  |  | N |  | Přebírá se z Rekapitulace stavby | String | 50
Projektant |  |  | N |  | Přebírá se z Rekapitulace stavby | String | 50
Poznámka |  |  | N |  | Poznámka k soupisu prací | String | 255
Sazba DPH |  |  | A |  | Rekapitulace sazeb DPH na položkách aktuálního soupisu | eGSazbaDph
Základna DPH |  |  | A |  | Základna DPH určena součtem celkové ceny z položek aktuálního soupisu | Double
Hodnota DPH |  |  | A |  | Hodnota DPH | Double
Cena bez DPH |  |  | A |  | Cena bez DPH za daný soupis | Double
Cena s DPH |  |  | A |  | Cena s DPH za daný soupis | Double
Rekapitulace členění soupisu prací
Název |  |  | Povinný |  | Popis | Typ | Max. počet
atributu |  |  | (A/N) |  |  |  | znaků
Stavba |  |  | A |  | Přebírá se z Rekapitulace stavby | String | 120
Objekt |  |  | A |  | Kód a název objektu, přebírá se z Krycího listu soupisu | String | 20 + 120
Soupis |  |  | A |  | Kód a název objektu, přebírá se z Krycího listu soupisu | String | 20 + 120
Místo |  |  | N |  | Přebírá se z Rekapitulace stavby | String | 50
Datum |  |  | A |  | Přebírá se z Rekapitulace stavby | Date
Zadavatel |  |  | N |  | Přebírá se z Rekapitulace stavby | String | 50
Projektant |  |  | N |  | Přebírá se z Rekapitulace stavby | String | 50
Uchazeč |  |  | N |  | Přebírá se z Rekapitulace stavby | String | 50
Kód dílu - Popis |  |  | A |  | Kód a název dílu ze soupisu | String | 20 + 100
Cena celkem |  |  | A |  | Cena celkem za díl ze soupisu | Double
Soupis prací
Název |  |  | Povinný |  | Popis | Typ | Max. počet
atributu |  |  | (A/N) |  |  |  | znaků
Stavba |  |  | A |  | Přebírá se z Rekapitulace stavby | String | 120
Objekt |  |  | A |  | Kód a název objektu | String | 20 + 120
Soupis |  |  | A |  | Přebírá se z Krycího listu soupisu | String | 20 + 120
Místo |  |  | N |  | Přebírá se z Krycího listu soupisu | String | 50
Datum |  |  | A |  | Přebírá se z Krycího listu soupisu | Date
Zadavatel |  |  | N |  | Přebírá se z Krycího listu soupisu | String | 50
Projektant |  |  | N |  | Přebírá se z Krycího listu soupisu | String | 50
Uchazeč |  |  | N |  | Přebírá se z Krycího listu soupisu | String | 50
PČ |  |  | A |  | Pořadové číslo položky soupisu | Long
Typ |  |  | A |  | Typ položky soupisu | eGTypPolozky | 1
Kód |  |  | A |  | Kód položky ze soupisu | String | 20
Popis |  |  | A |  | Popis položky ze soupisu | String | 255
MJ |  |  | A |  | Měrná jednotka položky | String | 10
Množství |  |  | A |  | Množství položky soupisu | Double
J.Cena |  |  | A |  | Jednotková cena položky | Double
Cena celkem |  |  | A |  | Cena celkem vyčíslena jako J.Cena * Množství | Double
Cenová soustava |  |  | N |  | Zařazení položky do cenové soustavy | String | 50
Datová věta
Typ věty |  |  | Hodnota |  | Význam
eGSazbaDPH |  |  | základní |  | Základní sazba DPH
|  |  | snížená |  | Snížená sazba DPH
|  |  | nulová |  | Nulová sazba DPH
|  |  | zákl. přenesená |  | Základní sazba DPH přenesená
|  |  | sníž. přenesená |  | Snížená sazba DPH přenesená
eGTypZakazky |  |  | STA |  | Stavební objekt
|  |  | PRO |  | Provozní soubor
|  |  | ING |  | Inženýrský objekt
|  |  | VON |  | Vedlejší a ostatní náklady
|  |  | OST |  | Ostatní náklady
eGTypPolozky |  |  | 1 |  | Položka typu HSV
|  |  | 2 |  | Položka typu PSV
|  |  | 3 |  | Položka typu M
|  |  | 4 |  | Položka typu OST