## Krycí list
POLOŽKOVÝ ROZPOČET
Rozpočet |  | 01 | Pavilon č. 3 | JKSO
|  | 02 | Venkovní objekty
Objekt |  | Název objektu |  | SKP
01 |  | MŠ Jablíčko, Kamýk u Velkých Přílep |  | Měrná jednotka
Stavba |  | Název stavby |  | Počet jednotek
015 |  | Mateřská škola |  | Náklady na m.j.
Projektant |  | Ing. Martin Beran |  | Typ rozpočtu
Objednatel |  | Obec Velké Přílepy
Dodavatel |  |  |  | Zakázkové číslo
Rozpočtoval |  | Vladimír Neděla - rozpočty staveb |  | Počet listů
Upravil pro tendr |  | Ing. Petr Jakubíček, Petronium s.r.o. |  | Počet listů
Rozpis ceny
| Název |  |  |  | Celkem
| HSV |  |  |  | 0
| PSV |  |  |  | 0
| MON |  |  |  | 0
| Vedlejší náklady | 1 | % |  | 0
| Ostatní náklady |  |  |  | 0
| Celkem |  |  |  | 0
Vypracoval |  |  | Za zhotovitele | Za objednatele
Jméno : |  |  | Jméno : | Jméno :
Datum : |  |  | Datum : | Datum :
Podpis : |  |  | Podpis: | Podpis:
Základ pro DPH |  | 15 | % | 0
DPH |  | 15 | % | 0
Základ pro DPH |  | 21 | % | 0
DPH |  | 21 | % | 0
Zaokrouhlení |  |  |  | 0
CENA ZA OBJEKT CELKEM |  |  |  | 0
Popis :

## Rekapitulace
Stavba : |  | 015 Mateřská škola |  | Rozpočet : | 01
Objekt : |  | 01 MŠ Jablíčko, Kamýk u Velkých Přílep |  | Pavilon č. 3
REKAPITULACE DÍLŮ
Stavební díl |  |  | Typ dílu |  |  | Celkem
1 | Zemní práce |  | HSV |  |  | 0
2 | Základy a zvláštní zakládání |  | HSV |  |  | 0
3 | Svislé a kompletní konstrukce |  | HSV |  |  | 0
4 | Vodorovné konstrukce |  | HSV |  |  | 0
5 | Komunikace |  | HSV |  |  | 0
61 | Upravy povrchů vnitřní |  | HSV |  |  | 0
62 | Úpravy povrchů vnější |  | HSV |  |  | 0
63 | Podlahy a podlahové konstrukce |  | HSV |  |  | 0
91 | Doplňující práce na komunikaci |  | HSV |  |  | 0
94 | Lešení a stavební výtahy |  | HSV |  |  | 0
95 | Dokončovací konstrukce na pozemních stavbách |  | HSV |  |  | 0
99 | Staveništní přesun hmot |  | HSV |  |  | 0
711 | Izolace proti vodě |  | PSV |  |  | 0
713 | Izolace tepelné |  | PSV |  |  | 0
721 | Vnitřní kanalizace |  | PSV |  |  | 0
722 | Vnitřní vodovod |  | PSV |  |  | 0
723 | Vnitřní plynovod |  | PSV |  |  | 0
725 | Zařizovací předměty |  | PSV |  |  | 0
730 | Ústřední vytápění |  | PSV |  |  | 0
733 | Rozvod potrubí |  | PSV |  |  | 0
734 | Armatury |  | PSV |  |  | 0
735 | Otopná tělesa |  | PSV |  |  | 0
762 | Konstrukce tesařské |  | PSV |  |  | 0
763 | Dřevostavby |  | PSV |  |  | 0
764 | Konstrukce klempířské |  | PSV |  |  | 0
765 | Krytiny tvrdé |  | PSV |  |  | 0
766 | Konstrukce truhlářské |  | PSV |  |  | 0
767 | Konstrukce zámečnické |  | PSV |  |  | 0
771 | Podlahy z dlaždic a obklady |  | PSV |  |  | 0
775 | Podlahy vlysové a parketové |  | PSV |  |  | 0
776 | Podlahy povlakové |  | PSV |  |  | 0
781 | Obklady keramické |  | PSV |  |  | 0
783 | Nátěry |  | PSV |  |  | 0
784 | Malby |  | PSV |  |  | 0
799 | Ostatní |  | PSV |  |  | 0
M020 | Elektroinstalace |  | MON |  |  | 0
M33 | Montáže dopravních zařízení a vah-výtahy |  | MON |  |  | 0
D96 | Přesuny suti a vybouraných hmot |  | PSU |  |  | 0
| CELKEM OBJEKT |  |  |  |  | 0
Stavba : |  | 015 Mateřská škola |  | Rozpočet : | 02
Objekt : |  | 01 MŠ Jablíčko, Kamýk u Velkých Přílep |  | Venkovní objekty
REKAPITULACE DÍLŮ
Stavební díl |  |  | Typ dílu |  |  | Celkem
1 | Zemní práce |  | HSV |  |  | 0
2 | Základy a zvláštní zakládání |  | HSV |  |  | 0
3 | Svislé a kompletní konstrukce |  | HSV |  |  | 0
4 | Vodorovné konstrukce |  | HSV |  |  | 0
8 | Trubní vedení |  | HSV |  |  | 0
99 | Staveništní přesun hmot |  | HSV |  |  | 0
767 | Konstrukce zámečnické |  | PSV |  |  | 0
| CELKEM OBJEKT |  |  |  |  | 0

## VzorPolozky (hidden)
Položkový rozpočet
S:
O:
R:
P.č. | Číslo položky | Název položky | MJ | množství | cena / MJ | celkem

## Položky
Položkový rozpočet
S: | 015 | Mateřská škola
O: | 01 | MŠ Jablíčko, Kamýk u Velkých Přílep
R: | 01 | Pavilon č. 3
P.č. | Číslo položky | Název položky | MJ | množství | cena / MJ | celkem
Díl: | 1 | Zemní práce |  |  | 0
1 | 113107142R00 | Odstranění podkladu pl.do 200 m2, živice tl. 10 cm | m2 | 33.94 |  | 0
2 | 113107212R00 | Odstranění podkladu nad 200 m2,kam.těžené tl.20 cm | m2 | 33.94 |  | 0
|  | v místě původ živice : 7,7*2,2+10,0*1,7 |  | 33.94
3 | 121101101R00 | Sejmutí ornice s přemístěním do 50 m | m3 | 63.3713 |  | 0
|  | ornice : (11,0*20,5+8,6*1,5+2,5*4,0/2+6,0*2,0+2,5*4,5+6,0*2,5)*0,225 |  | 63.3713
4 | 122201101R00 | Odkopávky nezapažené v hor. 3 do 100 m3 | m3 | 7.65 |  | 0
|  | zpev. plochy : (2,5*4,5+9,0*2,5+2,5*4,2/2+8,0*1,5)*0,15 |  | 7.65
5 | 122201109R00 | Příplatek za lepivost - odkopávky v hor. 3 | m3 | 2.295 |  | 0
|  | 7,65*0,3 |  | 2.295
6 | 132201110R00 | Hloubení rýh š.do 60 cm v hor.3 do 50 m3, STROJNĚ | m3 | 20.4865 |  | 0
|  | rýhy 35 cm : 1,4*0,3*1,3 |  | 0.546
|  | rýhy 50 cm : (4,05+1,0)*2*0,5*1,2+(2,6+1,4+0,75)*0,5*1,3 |  | 9.1475
|  | rýhy 60 cm : (3,7+3,65)*0,6*1,3 |  | 5.733
|  | pro palisády : (2,2+7,7+2,0+1,7+10,0+1,7)*0,4*0,5 |  | 5.06
7 | 132201119R00 | Příplatek za lepivost - hloubení rýh 60 cm v hor.3 | m3 | 6.1458 |  | 0
|  | 20,486*0,3 |  | 6.1458
8 | 132201211R00 | Hloubení rýh š.do 200 cm hor.3 do 100 m3,STROJNĚ | m3 | 91.7215 |  | 0
|  | rýhy 70 cm : (3*3,65+3,7)*0,7*1,3 |  | 13.3315
|  | rýhy 80 cm : 20,1*0,8*1,3 |  | 20.904
|  | rýhy 90 cm : 20,1*0,9*1,3 |  | 23.517
|  | rýhy 130 cm : 20,1*1,3*1,3 |  | 33.969
9 | 132201219R00 | Příplatek za lepivost - hloubení rýh 200cm v hor.3 | m3 | 27.5166 |  | 0
|  | 91,722*0,3 |  | 27.5166
10 | 162201102R00 | Vodorovné přemístění výkopku z hor.1-4 do 50 m | m3 | 206.49 |  | 0
|  | pro zásyp : 2*103,245 |  | 206.49
11 | 162701105R00 | Vodorovné přemístění výkopku z hor.1-4 do 10000 m | m3 | 50.551 |  | 0
|  | odstraněný podklad : 33,94 |  | 33.94
|  | odkopávky : 7,65 |  | 7.65
|  | rýhy : 20,486+91,722 |  | 112.208
|  | zásyp : -103,247 |  | -103.247
12 | 167101101R00 | Nakládání výkopku z hor.1-4 v množství do 100 m3 | m3 | 103.247 |  | 0
|  | pro zásyp : 103,247 |  | 103.247
13 | 171201201R00 | Uložení sypaniny na skl.-modelace na výšku přes 2m | m3 | 50.551 |  | 0
14 | 174101101R00 | Zásyp jam, rýh, šachet se zhutněním | m3 | 103.247 |  | 0
|  | hloubení : 15,427+91,722 |  | 107.149
|  | základy : -44,884 |  | -44.884
|  | ztracené bednění : -150,7*0,3 |  | -45.21
|  | pod podlahou : ((6,85+2,7+9,0)*4,5+19,0*4,5+1,2*3,4)*0,4 |  | 69.222
|  | do těles ramp : 33,94*0,5 |  | 16.97
15 | 199000005R00 | Poplatek za skládku zeminy 1- 4 | t | 80.8816 |  | 0
|  | 50,551*1,6 |  | 80.8816
Díl: | 2 | Základy a zvláštní zakládání |  |  | 0
16 | 271571111R00 | Polštář základu ze štěrkopísku tříděného | m3 | 51.5448 |  | 0
|  | rýhy 130 cm : 20,1*1,3*0,1 |  | 2.613
|  | rýhy 90 cm : 20,1*0,9*0,1 |  | 1.809
|  | rýhy 80 cm : 20,1*0,8*0,1 |  | 1.608
|  | rýhy 70 cm : (3*3,65+3,7)*0,7*0,1 |  | 1.0255
|  | rýhy 60 cm : (3,7+3,65)*0,6*0,1 |  | 0.441
|  | rýhy 50 cm : (4,05+1,0)*2*0,5*0,1+(2,6+1,4+0,75)*0,5*0,1 |  | 0.7425
|  | rýhy 35 cm : 1,4*0,3*0,1 |  | 0.042
|  | pod podlahu : ((6,85+2,7+9,0)*4,5+19,0*4,5+1,2*3,4)*0,25 |  | 43.2638
17 | 273313621R00 | Beton základových desek prostý C 20/25 | m3 | 21.2853 |  | 0
|  | podklad. deska : (19,65*9,95+4,0*1,8)*0,105 |  | 21.2853
18 | 273351215R00 | Bednění stěn základových desek - zřízení | m2 | 10.62 |  | 0
|  | podklad. deska : (19,65+9,95+4,0+1,8)*2*0,15 |  | 10.62
19 | 273351216R00 | Bednění stěn základových desek - odstranění | m2 | 10.62 |  | 0
20 | 273362021R00 | Výztuž základových desek ze svařovaných sití KARI | t | 0.746 |  | 0
|  | podklad. deska : (19,65*9,95+4,0*1,8)*0,0032*1,15 |  | 0.746
21 | 274272140RT3 | Zdivo základové z bednicích tvárnic, tl. 30 cm, výplň tvárnic betonem C 16/20 | m2 | 150.7 |  | 0
|  | ZB 30 cm : (9,75+3*5,8+0,9)*1,25+(3*7,55+2*4,5)*1,5+(3*6,0+9,75)*1,75 |  | 131.1
|  | ZB 30 cm : 1,2*1,75+(1,2+2,4+2*1,2+2*4,0)*1,25 |  | 19.6
22 | 274313511R00 | Beton základových pasů prostý C 12/15 | m3 | 46.0465 |  | 0
|  | rýhy 130 cm : 20,1*1,3*0,55 |  | 14.3715
|  | rýhy 90 cm : 20,1*0,9*0,55 |  | 9.9495
|  | rýhy 80 cm : 20,1*0,8*0,55 |  | 8.844
|  | rýhy 70 cm : (3*3,65+3,7)*0,7*0,55 |  | 5.6403
|  | rýhy 60 cm : (3,7+3,65)*0,6*0,4 |  | 1.764
|  | rýhy 50 cm : (4,05+1,0)*2*0,5*0,55+(2,6+1,4+0,75)*0,5*0,55 |  | 4.0838
|  | rýhy 35 cm : 1,4*0,3*0,55 |  | 0.231
|  | navýšení odskoky : 0,8*(0,7+0,85)*0,25+1,3*(0,7+0,85)*0,25+0,9*(0,7+0,85)*0,25 |  | 1.1625
23 | 274351215R00 | Bednění stěn základových pasů - zřízení | m2 | 39.42 |  | 0
|  | rýhy 130 cm : (20,1)*2*0,2 |  | 8.04
|  | rýhy 90 cm : (20,1)*2*0,2 |  | 8.04
|  | rýhy 80 cm : (20,1)*2*0,2 |  | 8.04
|  | rýhy 70 cm : (3*3,65+3,7)*2*0,2 |  | 5.86
|  | rýhy 60 cm : (3,7+3,65)*2*0,2 |  | 2.94
|  | rýhy 50 cm : (4,05+1,0)*2*2*0,2+(2,6+1,4+0,75)*2*0,2 |  | 5.94
|  | rýhy 35 cm : (1,4)*2*0,2 |  | 0.56
24 | 274351216R00 | Bednění stěn základových pasů - odstranění | m2 | 39.42 |  | 0
25 | 274354033R00 | Bednění prostupu základem do 0,05 m2, dl.1,0 m | kus | 5 |  | 0
|  | kanalizace : 4 |  | 4
|  | vodovod : 1 |  | 1
26 | 274361314R00 | Výztuž základových pasů nad 12 mm z oceli 10 505 | t | 1.118 |  | 0
|  | Z01 : 0,17 |  | 0.17
|  | Z02 : 0,06 |  | 0.06
|  | Z03 : 0,717 |  | 0.717
|  | Z04 : 0,128 |  | 0.128
|  | Z05 : 0,043 |  | 0.043
Díl: | 3 | Svislé a kompletní konstrukce |  |  | 0
27 | 317941123R00 | Osazení ocelových válcovaných nosníků č.14-22 | t | 0.27224 |  | 0
|  | IPE 180 : (3+7,3)*0,0188 |  | 0.1936
|  | IPE 220 : 3,0*0,0262 |  | 0.0786
28 | 317941125R00 | Osazení ocelových válcovaných nosníků č.22 a vyšší | t | 0.26353 |  | 0
|  | IPE 270 : 7,3*0,0361 |  | 0.2635
29 | 338920021R00 | Osazení betonové palisády, š. do 20 cm, dl. 60 cm | m | 21.45 |  | 0
|  | schody zahrada : 7*2,0 |  | 14
|  | rampa hl. vstup : 2,3 |  | 2.3
|  | rampa zaměstnanci : 2,7+(0,75+1,7) |  | 5.15
30 | 338920023R00 | Osazení betonové palisády, š. do 20 cm, dl. 120 cm | m | 12.85 |  | 0
|  | rampa hl. vstup : 2,8+2,0 |  | 4.8
|  | rampa hl. vstup : 2,55 |  | 2.55
|  | rampa zaměstnanci : 3,8+1,7 |  | 5.5
31 | 342261211RT1 | Příčka sádrokarton. ocel.kce, 2x oplášť. tl.100 mm, desky standard tl. 12,5 mm, izolace Orsil tl. 5 cm | m2 | 96.85 |  | 0
|  | 1.np : (2,3+4,3+1,0+1,0)*3,1-0,8*2,0*2-0,9*2,0 |  | 21.66
|  | 1.np : (4,55+0,1*2+1,8+2,7)*3,1-0,8*2,0*2 |  | 25.475
|  | 2.np : (2,3+4,3+1,0+1,0)*3,1-0,8*2,0-0,9*2,0 |  | 23.26
|  | 2.np : (4,55+1,6+0,1*2+2,7)*3,1-0,8*2,0 |  | 26.455
32 | 342261211RT3 | Příčka sádrokarton. ocel.kce, 2x oplášť. tl.100 mm, desky standard impreg. tl. 12,5 mm, Orsil 5 cm | m2 | 73.355 |  | 0
|  | 1.np : (2,35+3,0+0,1*2+2,45)*3,1-0,8*2,0-0,6*0,9-0,8*1,0 |  | 21.86
|  | 1.np : (2,0+2,0+1,5+1,1)*3,1-0,7*2,0*2 |  | 17.66
|  | 2.np : (2,3+3,15+0,1*2)*3,1-0,8*1,0-0,6*0,9 |  | 16.175
|  | 2.np : (2,0+2,0+1,5+1,1)*3,1-0,7*2,0*2 |  | 17.66
33 | 342264051RT2 | Podhled sádrokartonový na zavěšenou ocel. konstr., desky protipožární tl. 12,5 mm, bez izolace | m2 | 143.775 |  | 0
|  | m 2.01 : 3,9+4,55*2,5 |  | 15.275
|  | m 2.02 : 13,8 |  | 13.8
|  | m 2.03 : 100,2 |  | 100.2
|  | m 2.05 : 2,4 |  | 2.4
|  | m 2.07 : 12,1 |  | 12.1
34 | 342264051RT4 | Podhled sádrokartonový na zavěšenou ocel. konstr., desky požár. impreg. tl. 12,5 mm, bez izolace | m2 | 28.7 |  | 0
|  | m 2.04 : 12,8 |  | 12.8
|  | m 2.06 : 11,2 |  | 11.2
|  | m 2.08 : 2,0 |  | 2
|  | m 2.09 : 2,7 |  | 2.7
35 | 342267111RT3 | Obklad trámů sádrokartonem dvoustranný do 0,5/0,5m, desky standard impreg. tl. 12,5 mm | m | 9.3 |  | 0
|  | kanal. stoup. : 3*3,1 |  | 9.3
36 | 342267112RT3 | Obklad trámů sádrokartonem třístranný do 0,5/0,5 m, desky standard impreg. tl. 12,5 mm | m | 3.1 |  | 0
|  | kanal. stoup. : 1*3,1 |  | 3.1
37 | 13482710R | Tyč průřezu IPE 180, hrubé, jakost oceli 11375 | T | 0.213 |  | 0
|  | IPE 180 : (3+7,3)*0,0188*1,1 |  | 0.213
38 | 13482720R | Tyč průřezu IPE 220, hrubé, jakost oceli 11375 | T | 0.08646 |  | 0
|  | IPE 220 : 3,0*0,0262*1,1 |  | 0.0865
39 | 13482730R | Tyč průřezu IPE 270, hrubé, jakost oceli 11375 | T | 0.28988 |  | 0
|  | IPE 270 : 7,3*0,0361*1,1 |  | 0.2899
40 | 592284090R | Palisáda přírodní Uriko 16x16x40 cm | kus | 121 |  | 0
|  | schody zahrada : 7*2,0/0,16*1,1 |  | 96.25
|  | rampa hl. vstup : 2,3/2/0,16*1,1 |  | 7.9063
|  | rampa zaměstnanci : (0,75+1,7)/0,16*1,1 |  | 16.8438
41 | 59228409R | Palisáda přírodní Uriko 16x16x60 cm | kus | 27 |  | 0
|  | rampa hl. vstup : 2,3/2/0,16*1,1 |  | 7.9063
|  | rampa zaměstnanci : 2,7/0,16*1,1 |  | 18.5625
|  | 1-0,46875 |  | 0.5313
42 | 59228410R | Palisáda přírodní Uriko 16x16x100 cm | kus | 35 |  | 0
|  | rampa zaměstnanci : 1,7/0,16*1,1 |  | 11.6875
|  | rampa hl. vstup : 2,55/2/0,16*1,1 |  | 8.7656
|  | rampa hl. vstup : 2,0/0,16*1,1 |  | 13.75
|  | 1-0,20312 |  | 0.7969
43 | 59228411R | Palisáda přírodní Uriko 16x16x120 cm | kus | 40 |  | 0
|  | rampa zaměstnanci : 1,7/0,16*1,1 |  | 11.6875
|  | rampa hl. vstup : 2,55/2/0,16*1,1 |  | 8.7656
|  | rampa hl. vstup : 2,8/0,16*1,1 |  | 19.25
|  | 1-0,70312 |  | 0.2969
Díl: | 4 | Vodorovné konstrukce |  |  | 0
44 | 451572111R00 | Lože pod potrubí a obsyp potrubí z kameniva těženého 0 - 4 mm | m3 | 8.7188 |  | 0
|  | lež. kanalizace : (2,75+13,5+22,5)*0,5*0,45 |  | 8.7188
Díl: | 5 | Komunikace |  |  | 0
45 | 564751111R00 | Podklad z kameniva drceného vel.32-63 mm,tl. 15 cm | m2 | 31.85 |  | 0
46 | 564841111R00 | Podklad ze štěrkodrti po zhutnění tloušťky 12 cm | m2 | 31.85 |  | 0
47 | 596215021R00 | Kladení zámkové dlažby tl. 6 cm do drtě tl. 4 cm | m2 | 31.85 |  | 0
|  | schody zahrada : 8*2,0*0,11+2,0*2,0 |  | 5.76
|  | rampa hlav vstu : 7,7*1,7 |  | 13.09
|  | rampa vstup zam : 1,3*10,0 |  | 13
48 | 596215025R00 | Příplatek za kladení dlažby tl. 6cm, drť, do100 m2 | m2 | 31.85 |  | 0
49 | 596215028R00 | Příplatek za více barev dlažby tl. 6 cm, do drtě | m2 | 31.85 |  | 0
50 | 592453092R | Dlažba BEST KLASIKO rovné přírodní 20x10x6 | m2 | 26.4992 |  | 0
|  | 31,85*0,8*1,04 |  | 26.4992
51 | 592453093R | Dlažba BEST KLASIKO rovné barevná 20x10x6, pískovcová, karamelová, hnědá, červená, antracitová | m2 | 6.6248 |  | 0
|  | 31,85*0,2*1,04 |  | 6.6248
Díl: | 61 | Upravy povrchů vnitřní |  |  | 0
52 | 610991111R00 | Zakrývání výplní vnitřních otvorů | m2 | 112.31 |  | 0
53 | 612445202R00 | Stěrka sádrová vč. penetrace, tl.2 mm | m2 | 606.733 |  | 0
|  | vnitř stě fermacell : (4,55+4,55+9,7)*2*3,08-0,8*2,0*6 |  | 106.208
|  | obvod fermacell : (9,3+14,8+2,25+1,2+3,45+3,75+1,9+1,4+4,3+2,1+2,8+6,9)*3,08 |  | 166.782
|  | odpočty otvorů : -(1,6*2,75*2+1,6*2,0*12+1,6*1,8+1,0*2,75+0,7*1,5*2) |  | -54.93
|  | strop 1.np : 15,6+13,5+100,2+12,8+2,4+6,9+4,2+12,1+1,9+2,7 |  | 172.3
|  | vni stě ferma 2.np : (4,55+4,55+9,7)*2*3,09-0,8*2,0*6 |  | 106.584
|  | obvod ferma 2.np : (9,3+14,8+4,3+3,45+3,75+1,0+1,4+2,5+3,9+2,8+6,9)*3,09 |  | 167.169
|  | odpočty otv 2.np : -(1,6*2,0*15+1,6*2,75+1,6*1,8+0,7*1,5*2) |  | -57.38
Díl: | 62 | Úpravy povrchů vnější |  |  | 0
54 | 602015183RT7 | Omítka tenkovrstvá weber.pas silikát, zatíraná, tloušťka vrstvy 2,0 mm | m2 | 426.353 |  | 0
|  | EPS tl. 50 mm : 19,19 |  | 19.19
|  | EPS tl. 30 mm : 30,63 |  | 30.63
|  | EPS tl. 140 mm : 376,533 |  | 376.533
55 | 620991121R00 | Zakrývání výplní vnějších otvorů z lešení | m2 | 112.31 |  | 0
|  | otvory fasáda : (1,0*2,75+1,6*2,75*3+0,7*1,5*4+1,6*2,0*27+1,6*1,8*2) |  | 112.31
56 | 622323041R00 | Penetrace podkladu HC-4 | m2 | 484.503 |  | 0
|  | zatíraná : 426,353 |  | 426.353
|  | marmolit : 58,15 |  | 58.15
57 | 622319512R00 | Izolace suterénu Weber XPS tl. 100 mm, bez PÚ | m2 | 77.22 |  | 0
|  | sokl zateplený : (19,8+9,9)*2*1,3 |  | 77.22
58 | 622319130RV1 | Zatepl. systém fasáda, EPS 70 F 50 mm vč. systém. lišt KZS (APU apod.), zakončený stěrkou s výztužnou tkaninou | m2 | 19.19 |  | 0
|  | přesah střechy žlab : 20,2*(0,4+0,55) |  | 19.19
59 | 622319134RV1 | Zatepl. systém fasáda, EPS 70 F 140 mm vč. systém. lišt KZS (APU apod.), zakončený stěrkou s výztužnou tkaninou | m2 | 376.5325 |  | 0
|  | fasáda : (19,9+10,0)*2*7,0 |  | 418.6
|  | otvory fasáda : -(1,0*2,75+1,6*2,75*3+0,7*1,5*4+1,6*2,0*27+1,6*1,8*2) |  | -112.31
|  | boční stěny střechy : 2*((10,55*2,35)/2)+20,2*2,25 |  | 70.2425
60 | 622319153RV1 | Zatepl. systém ostění, EPS 70 F 30 mm vč. systém. lišt KZS (APU apod.), zakončený stěrkou s výztužnou tkaninou | m2 | 30.63 |  | 0
|  | ostění fasáda : (1,0+2*2,75+(1,6+2*2,75)*3+(0,7+2*1,5)*4+(1,6+2*2,0)*27)*0,15 |  | 29.07
|  | (1,6+2*1,8)*2*0,15 |  | 1.56
61 | 622319163R00 | Zateplovací systém parapet, EPS P tl. 30 mm vč. systém. lišt KZS (APU apod.) | m2 | 7.38 |  | 0
|  | otvory fasáda : (0,7*4+1,6*29)*0,15 |  | 7.38
62 | 622319014R00 | Soklová lišta hliník KZS Weber tl. 140 mm | m | 55.6 |  | 0
|  | (19,9+10,0)*2-1,6-1,0-1,6 |  | 55.6
63 | 622432111R00 | Omítka stěn dekorativní Terra-marmolit jemnozrnná | m2 | 58.185 |  | 0
|  | sokl povrch úprava : (19,8+9,9)*2*0,75 |  | 44.55
|  | schody zahrada : 2*(3,6*1,3+2,25*0,95) |  | 13.635
64 | 622481211RU1 | Montáž výztužné sítě (perlinky) do stěrky-stěny, včetně výztužné sítě a stěrkového tmelu Terranova | m2 | 90.855 |  | 0
|  | sokl zateplený : (19,8+9,9)*2*1,3 |  | 77.22
|  | schody zahrada : 2*(3,6*1,3+2,25*0,95) |  | 13.635
Díl: | 63 | Podlahy a podlahové konstrukce |  |  | 0
65 | 631591211R00 | Násyp pod podlahy FERMACELL do 100 mm | m3 | 3.879 |  | 0
|  | podl 1.np : (15,6+13,5+100,2+12,8+2,4+6,9+4,2+12,1+2,0+2,7)*0,0225 |  | 3.879
66 | 632411135R00 | Potěr ze SMS Cemix, ruční zpracování, tl. 35 mm | m2 | 8.3 |  | 0
|  | schod stupně inter : 21*1,0*0,3+2*1,0*1,0 |  | 8.3
67 | 635111022R00 | Podlaha Fermacell 2E22, desky 12,5 +12,5 mm | m2 | 333.5 |  | 0
|  | podl 1.np : 15,6+13,5+100,2+12,8+2,4+6,9+4,2+12,1+2,0+2,7 |  | 172.4
|  | podl 2.np čistá : 3,9+13,8+100,2+12,8+2,4+11,2+12,1+2,0+2,7 |  | 161.1
68 | 635111091R00 | Příplatek za třetí vrstvu desky Fermacell tl.10 mm | m2 | 172.4 |  | 0
|  | podl 1.np : 15,6+13,5+100,2+12,8+2,4+6,9+4,2+12,1+2,0+2,7 |  | 172.4
Díl: | 91 | Doplňující práce na komunikaci |  |  | 0
69 | 916531111R00 | Osazení záhon.obrubníků do lože z C12/15 bez opěry | m | 36 |  | 0
|  | 0,5+6,8+1,3+12,7+5,6+8,3+0,5+0,3 |  | 36
70 | 918101111R00 | Lože pod obrubníky nebo obruby dlažeb z C 12/15 | m3 | 7.979 |  | 0
|  | palisády : 21,45*0,4*0,3+12,85*0,4*0,5 |  | 5.144
|  | obrubníky : 36,0*0,35*0,225 |  | 2.835
71 | 919735113R00 | Řezání stávajícího živičného krytu tl. 10 - 15 cm | m | 25.5 |  | 0
|  | 2,2+7,7+2,2+1,7*2+10,0 |  | 25.5
72 | 59217512R | Obrubník Best PARKAN I přírodní 50x5x20 cm | kus | 75 |  | 0
|  | 36,0*2*1,04 |  | 74.88
|  | 0,12 |  | 0.12
Díl: | 94 | Lešení a stavební výtahy |  |  | 0
73 | 941941041R00 | Montáž lešení leh.řad.s podlahami,š.1,2 m, H 10 m | m2 | 549 |  | 0
|  | 20,2*(8,0+10,0)+2*10,3*((8,0+10,0)/2) |  | 549
74 | 941941291R00 | Příplatek za každý měsíc použití lešení k pol.1041 | m2 | 1098 |  | 0
|  | 549,0*2 |  | 1098
75 | 941941841R00 | Demontáž lešení leh.řad.s podlahami,š.1,2 m,H 10 m | m2 | 549 |  | 0
76 | 941955001R00 | Lešení lehké pomocné, výška podlahy do 1,2 m | m2 | 333.2 |  | 0
|  | 1.np : (15,6+13,5+100,2+12,8+2,4+6,9+4,2+12,1+1,9+2,7) |  | 172.3
|  | 2.np : (3,9+13,7+100,2+12,8+2,4+11,2+12,1+1,9+2,7) |  | 160.9
77 | 941955102R00 | Lešení lehké pomocné,schodiště, H podlahy do 3,5 m | m2 | 11.375 |  | 0
|  | schodiště : 4,55*2,5 |  | 11.375
Díl: | 95 | Dokončovací konstrukce na pozemních stavbách |  |  | 0
78 | 952901111R00 | Vyčištění budov o výšce podlaží do 4 m | m2 | 344.575 |  | 0
|  | 333,2+11,375 |  | 344.575
Díl: | 99 | Staveništní přesun hmot |  |  | 0
79 | 998014021R00 | Přesun hmot, budovy mont. vícepodl. s pláštěm, 18m | t | 506.2756 |  | 0
Díl: | 711 | Izolace proti vodě |  |  | 0
80 | 711111001R00 | Izolace proti vlhkosti vodor. nátěr ALP za studena | m2 | 202.7175 |  | 0
|  | podklad. deska : (19,65*9,95+4,0*1,8) |  | 202.7175
81 | 711112001R00 | Izolace proti vlhkosti svis. nátěr ALP, za studena | m2 | 33.6 |  | 0
|  | podklad. deska : (19,65+9,95+4,0)*2*0,5 |  | 33.6
82 | 711141559R00 | Izolace proti vlhk. vodorovná pásy přitavením | m2 | 202.718 |  | 0
83 | 711142559R00 | Izolace proti vlhkosti svislá pásy přitavením | m2 | 33.6 |  | 0
84 | 11163230R | Nátěr asfaltový penetrační DEKPRIMER | kg | 82.7113 |  | 0
|  | (202,718+33,6)*0,35 |  | 82.7113
85 | 62836109R | Pás asfaltovaný těžký Bitagit 40 Al + V60 minerál, protiradonový | m2 | 271.7657 |  | 0
|  | vodorovná izol : 202,718*1,15 |  | 233.1257
|  | svislá izol : 33,6*1,15 |  | 38.64
86 | 998711202R00 | Přesun hmot pro izolace proti vodě, výšky do 12 m | % | 3.85 |  | 0
Díl: | 713 | Izolace tepelné |  |  | 0
87 | 713111111R00 | Izolace tepelné stropů vrchem kladené volně | m2 | 135.045 |  | 0
|  | podl 2.np : 19,2*9,3-2,5*4,55-(4,55+4,55+9,8)*0,2+(1,0*3*0,2)-362,0*0,08 |  | 135.045
88 | 713111111RT2 | Izolace tepelné stropů vrchem kladené volně, 2 vrstvy - materiál ve specifikaci | m2 | 187.2 |  | 0
|  | podhled 2.np : 19,5*9,6 |  | 187.2
89 | 713111121R00 | Izolace tepelné stropů rovných spodem, drátem | m2 | 178.56 |  | 0
|  | 19,2*9,3 |  | 178.56
90 | 713134211RS2 | Montáž parozábrany na stěny s přelepením spojů, parotěsná fólie DÖRKEN - DELTA REFLEX | m2 | 588.486 |  | 0
|  | podhled 2.np : 19,5*9,6 |  | 187.2
|  | vněj stěny skladba : ((19,9+9,7)*2*6,85-112,31) |  | 293.21
|  | vnitř stěny skladba : (2*4,55*3,1) |  | 28.21
|  | vnitř stě PO skladba : (2*((4,55+9,88)*3,1-0,8*2,0*3)) |  | 79.866
91 | 713121111R00 | Izolace tepelná podlah na sucho, jednovrstvá | m2 | 333.5 |  | 0
|  | podl 2.np čistá : 3,9+13,8+100,2+12,8+2,4+11,2+12,1+2,0+2,7 |  | 161.1
|  | podl 1.np : 15,6+13,5+100,2+12,8+2,4+6,9+4,2+12,1+2,0+2,7 |  | 172.4
92 | 713131121R00 | Izolace tepelná stěn přichycením drátem | m2 | 401.286 |  | 0
|  | vněj stěny skladba : ((19,9+9,7)*2*6,85-112,31) |  | 293.21
|  | vnitř stěny skladba : (2*4,55*3,1) |  | 28.21
|  | vnitř stě PO skladba : (2*((4,55+9,88)*3,1-0,8*2,0*3)) |  | 79.866
93 | 713191100R00 | Položení separační fólie | m2 | 187.2 |  | 0
|  | podhled 2.np : 19,5*9,6 |  | 187.2
94 | 28325084.AR | Fólie podstřešní paropropustná JUTADACH 135, 1,5 x 50 m | m2 | 676.7589 |  | 0
|  | 588,486*1,15 |  | 676.7589
95 | 28375706R | Deska izolační stabilizov. EPS 200S 1000 x 500 mm | m3 | 31.963 |  | 0
|  | podl 1.np : (15,6+13,5+100,2+12,8+2,4+6,9+4,2+12,1+2,0+2,7)*0,18*1,03 |  | 31.963
96 | 6315085922R | Pás izolační ISOVER UNIROL PROFI 6000x1200tl. 80mm | m2 | 185.7024 |  | 0
|  | 19,2*9,3*1,04 |  | 185.7024
97 | 631508593R | Pás izolační ISOVER UNIROL PROFI 4000x1200tl.120mm | m2 | 389.376 |  | 0
|  | podhled 2.np : 19,5*9,6*1,04*2 |  | 389.376
98 | 63151408R | Deska z minerální plsti ISOVER UNI tl. 120 mm | m2 | 417.3374 |  | 0
|  | vněj stěny skladba : ((19,9+9,7)*2*6,85-112,31)*1,04 |  | 304.9384
|  | vnitř stěny skladba : (2*4,55*3,1)*1,04 |  | 29.3384
|  | vnitř stě PO skladba : (2*((4,55+9,88)*3,1-0,8*2,0*3))*1,04 |  | 83.0606
99 | 63151410R | Deska z minerální plsti ISOVER UNI tl. 140 mm | m2 | 140.4468 |  | 0
|  | podl 2 np : 135,045*1,04 |  | 140.4468
100 | 63151441R | Deska z minerální plsti ISOVER T-N tl. 20 mm | m2 | 167.544 |  | 0
|  | podl 2.np čistá : (3,9+13,8+100,2+12,8+2,4+11,2+12,1+2,0+2,7)*1,04 |  | 167.544
101 | 998713202R00 | Přesun hmot pro izolace tepelné, výšky do 12 m | % | 1.9 |  | 0
Díl: | 721 | Vnitřní kanalizace |  |  | 0
102 | 721176103R00 | Potrubí HT připojovací DN 50 x 1,8 mm | m | 37.9 |  | 0
|  | 2.np : 3,5+5*0,75+1,5+1,5+0,75+1,5+2,3+2,8+3*0,75 |  | 19.85
|  | 1.np : 3,5+5*0,75+1,0+3,8+3*0,75+1,5+0,75+1,5 |  | 18.05
103 | 721176104R00 | Potrubí HT připojovací DN 70 x 1,9 mm | m | 3.6 |  | 0
|  | 2.np : 1,5+0,3 |  | 1.8
|  | 1.np : 1,5+0,3 |  | 1.8
104 | 721176105R00 | Potrubí HT připojovací DN 100 x 2,7 mm | m | 18.5 |  | 0
|  | 2.np : 3,5+5*0,5+2,5+2*0,5 |  | 9.5
|  | 1.np : 3,5+5*0,5+1,5+1,5 |  | 9
105 | 721176114R00 | Potrubí HT odpadní svislé DN 70 x 1,9 mm | m | 18 |  | 0
|  | K2 - 70 : 8,5 |  | 8.5
|  | K4 - 70 : 9,5 |  | 9.5
106 | 721176115R00 | Potrubí HT odpadní svislé DN 100 x 2,7 mm | m | 19 |  | 0
|  | K1 - 100 : 9,5 |  | 9.5
|  | K5 - 100 : 9,5 |  | 9.5
107 | 721176124R00 | Potrubí HT svodné (ležaté) v zemi DN 70 x 1,9 mm | m | 2.75 |  | 0
108 | 721176222R00 | Potrubí KG svodné (ležaté) v zemi DN 100 x 3,2 mm | m | 13.5 |  | 0
|  | 2,0+1,0+5,0+4,0+1,5 |  | 13.5
109 | 721176224R00 | Potrubí KG svodné (ležaté) v zemi DN 150 x 4,0 mm | m | 22.5 |  | 0
|  | 5,5+17,0 |  | 22.5
110 | 721177124R00 | Čisticí kus pro POLO-KAL NG, odpadní svislé D 75 | kus | 2 |  | 0
111 | 721177125R00 | Čisticí kus pro POLO-KAL NG, odpadní svislé D 110 | kus | 2 |  | 0
112 | 721242111R00 | Lapač střešních splavenin PP HL660 DN 100 | kus | 2 |  | 0
113 | 721273150RT1 | Hlavice ventilační přivětrávací HL900, přivzdušňovací ventil HL900, DN 50/70/100 | kus | 4 |  | 0
114 | 721273200RT2 | Souprava ventilační střešní HL, souprava větrací hlavice PP HL807 DN 70 | kus | 2 |  | 0
115 | 721273200RT3 | Souprava ventilační střešní HL, souprava větrací hlavice PP HL810 DN 100 | kus | 2 |  | 0
116 | 721 NC01 | Stavební přípomoce - vnitřní kanalizace | soub | 1 |  | 0
117 | 721 NC02 | Zkoušky těsnosti - vnitřní kanalizace | soub | 1 |  | 0
118 | 998721202R00 | Přesun hmot pro vnitřní kanalizaci, výšky do 12 m | % | 1.7 |  | 0
Díl: | 722 | Vnitřní vodovod |  |  | 0
119 | 722172311R00 | Potrubí z PPR Instaplast, studená, D 20/2,8 mm | m | 48.4 |  | 0
|  | 1.np : 3,8+1,2+2,5+1,5+1,2+1,6+2,0+2,5+1,5 |  | 17.8
|  | 2.np : 1,6+2,0+0,6+0,8+1,2+0,8+1,6+1,6+0,8+1,0+2,0+5*0,8+1,6+0,8+3,4+5*0,6 |  | 26.8
|  | 2.np : 1,8+1,0+1,0 |  | 3.8
120 | 722172312R00 | Potrubí z PPR Instaplast, studená, D 25/3,5 mm | m | 29.8 |  | 0
|  | stoupačky : 4*3,8 |  | 15.2
|  | 1.np : 1,8+3,8 |  | 5.6
|  | 2.np cirkulace : 1,5+2,5+2,5+2,5 |  | 9
121 | 722172313R00 | Potrubí z PPR Instaplast, studená, D 32/4,4 mm | m | 25.6 |  | 0
|  | přívod SV : 0,6+2,0+1,7+1,8+9,5+5,5+1,0+2,5+1,0 |  | 25.6
122 | 722172331R00 | Potrubí z PPR Instaplast, teplá, D 20/3,4 mm | m | 75.1 |  | 0
|  | stoupačky : 4*3,8 |  | 15.2
|  | 1.np : 1,5+0,8+2,4+1,2+2,5+1,5+0,8+1,6*2+2,0*2+2,5*2 |  | 22.9
|  | 2.np : 1,6+2,0+0,6+0,8+1,2+0,8+1,6+1,6+0,8+1,0+2,0+5*0,8+1,6+0,8 |  | 20.4
|  | 2.np cirkulace : 1,5+2,5+2,5+2,5+2*(1,8+1,0+1,0) |  | 16.6
123 | 722172332R00 | Potrubí z PPR Instaplast, teplá, D 25/4,2 mm | m | 51.1 |  | 0
|  | stoupačky : 4*3,8 |  | 15.2
|  | 1.np : 1,8+3,8 |  | 5.6
|  | 2.np cirkulace : 1,5+2,5+2,5+2,5+1,8+9,5+5,5+1,0+2,5+1,0 |  | 30.3
124 | 722172333R00 | Potrubí z PPR Instaplast, teplá, D 32/5,4 mm | m | 21.3 |  | 0
|  | 1,8+9,5+5,5+1,0+2,5+1,0 |  | 21.3
125 | 722181212RT7 | Izolace návleková MIRELON PRO tl. stěny 9 mm, vnitřní průměr 22 mm | m | 48.4 |  | 0
126 | 722181212RT8 | Izolace návleková MIRELON PRO tl. stěny 9 mm, vnitřní průměr 25 mm | m | 29.8 |  | 0
127 | 722181212RU1 | Izolace návleková MIRELON PRO tl. stěny 9 mm, vnitřní průměr 32 mm | m | 25.6 |  | 0
128 | 722181213RT5 | Izolace návleková MIRELON PRO tl. stěny 13 mm, vnitřní průměr 15 mm - ÚT | m | 143.088 |  | 0
|  | 160,488-29*2*0,3 |  | 143.088
129 | 722181213RT6 | Izolace návleková MIRELON PRO tl. stěny 13 mm, vnitřní průměr 18 mm - ÚT | m | 26.244 |  | 0
130 | 722181213RT7 | Izolace návleková MIRELON PRO tl. stěny 13 mm, vnitřní průměr 22 mm - ÚT | m | 59.616 |  | 0
131 | 722181213RT9 | Izolace návleková MIRELON PRO tl. stěny 13 mm, vnitřní průměr 28 mm - ÚT | m | 10.26 |  | 0
132 | 722181214RT7 | Izolace návleková MIRELON PRO tl. stěny 20 mm, vnitřní průměr 22 mm | m | 75.1 |  | 0
133 | 722181214RT8 | Izolace návleková MIRELON PRO tl. stěny 20 mm, vnitřní průměr 25 mm | m | 51.1 |  | 0
134 | 722181214RU1 | Izolace návleková MIRELON PRO tl. stěny 20 mm, vnitřní průměr 32 mm | m | 21.3 |  | 0
135 | 722221112R00 | Kohout vypouštěcí kulový, IVAR.EURO M DN 15 | kus | 1 |  | 0
136 | 722221113R00 | Kohout vypouštěcí kulový, IVAR.EURO M DN 20 | kus | 3 |  | 0
137 | 722231161R00 | Ventil pojistný pružinový P10-237-616, G 1/2 | kus | 1 |  | 0
138 | 722235121R00 | Kohout kulový,vnitřní-vnitřní z. IVAR.KK 51 DN 15 | kus | 6 |  | 0
139 | 722235122R00 | Kohout kulový,vnitřní-vnitřní z. IVAR.KK 51 DN 20 | kus | 3 |  | 0
140 | 722235123R00 | Kohout kulový,vnitřní-vnitřní z. IVAR.KK 51 DN 25 | kus | 7 |  | 0
141 | 722235124R00 | Kohout kulový,vnitřní-vnitřní z. IVAR.KK 51 DN 32 | kus | 1 |  | 0
142 | 722235574R00 | Kohout kulový FILTR BALL, IVAR.51F DN 32 | kus | 1 |  | 0
143 | 722 NC01 | Napojení vnitř. vodovodu na přívod z potrubí Pe 40 | kus | 1 |  | 0
144 | 722 NC02 | Stavební přípomoce - vnitřní vodovod | soub | 1 |  | 0
145 | 722 NC03 | Zkoušky tlakové - vnitřní vodovod | soub | 1 |  | 0
146 | 55118021R | Souprava vodoměrná FEST-KOM 19.58.1.3234 32x3/4", se šroubením, kohouty a zpětnou klapkou - podružná | kus | 1 |  | 0
147 | 998722202R00 | Přesun hmot pro vnitřní vodovod, výšky do 12 m | % | 1.15 |  | 0
Díl: | 723 | Vnitřní plynovod |  |  | 0
148 | 723235113R00 | Kohout kulový,vnitřní-vnitřní z. IVAR.KK G51 DN 25 | kus | 2 |  | 0
149 | 723239103R00 | Montáž plynovodních armatur, 2 závity, G 1 | kus | 1 |  | 0
150 | 723 NC01 | Napojení plynovodní přípojky na venkovní NTL řad, s vysazením uzávěru | soub | 1 |  | 0
151 | 723 NC02 | Stavební přípomoce pro plynofikaci, vč. osazení chráničky | soub | 1 |  | 0
152 | 723 NC03 | Potrubí plynové Pe DN 25 - venkovní část, vč. signal. vodiče | m | 2.8 |  | 0
153 | 723 NC04 | Potrubí plynové ocelové DN 25 - vnitřní část, vč. nátěrů | m | 5.4 |  | 0
|  | 3,6+1,4+0,4 |  | 5.4
154 | 723 NC05 | Zkoušky tlakové - plynofikace | soub | 1 |  | 0
155 | 723 NC06 | Revize - plynofikace | soub | 1 |  | 0
156 | 28696403.AR | Šroubení přechod.vnitř.d 32xR1 FRIATHERM starr | kus | 1 |  | 0
157 | 998723202R00 | Přesun hmot pro vnitřní plynovod, výšky do 12 m | % | 1.15 |  | 0
Díl: | 725 | Zařizovací předměty |  |  | 0
158 | 725119106R00 | Montáž splach.nádrží nízkopoložených s ventilem | kus | 10 |  | 0
159 | 725012181RT1 | Klozet bez nádrže BABY,ploch.splach.,odpad svislý, včetně sedátka v bílé barvě | soub | 10 |  | 0
160 | 725013163R00 | Klozet kombi LYRA Plus, nádrž s armat. odpad.vodor, + sedátko | soub | 2 |  | 0
161 | 725017162R00 | Umyvadlo na šrouby LYRA Plus , 55 x 45 cm, bílé | soub | 2 |  | 0
162 | 725017129R00 | Kryt sifonu umyvadel CUBITO, bílý | soub | 10 |  | 0
163 | 725017168R00 | Kryt sifonu umyvadel LYRA Plus, bílý | soub | 4 |  | 0
164 | 725017321R00 | Umývátko na šrouby CUBITO 45 x 34 cm, bílé | soub | 10 |  | 0
165 | 725017352R00 | Umývátko na šrouby LYRA Plus 45 x 37 cm, bílé | soub | 2 |  | 0
166 | 725249102R00 | Montáž sprchových mís a vaniček | soub | 2 |  | 0
167 | 725249103R00 | Montáž sprchových koutů | soub | 2 |  | 0
168 | 725319101R00 | Montáž dřezů jednoduchých | soub | 2 |  | 0
169 | 725019101R00 | Výlevka stojící MIRA 5104.6 s plastovou mřížkou | soub | 2 |  | 0
170 | 725819201R00 | Montáž ventilu nástěnného G 1/2 | soub | 10 |  | 0
171 | 725819401R00 | Montáž ventilu rohového s trubičkou G 1/2 | soub | 28 |  | 0
|  | baterie : 8*2 |  | 16
|  | wc děti : 5+5 |  | 10
|  | wc dospělí : 1+1 |  | 2
172 | 725823111RT1 | Baterie umyvadlová stoján. ruční, bez otvír.odpadu, standardní | kus | 4 |  | 0
173 | 725823114R00 | Baterie dřezová nástěnná ruční, s prodlouženým raménkem, pro výlevku | kus | 2 |  | 0
174 | 725823134RT1 | Baterie dřezová stojánková ruční s výsuv. sprchou, standardní | kus | 2 |  | 0
175 | 725849202R00 | Montáž ventilů termostatických | kus | 2 |  | 0
176 | 725860180R00 | Sifon pračkový HL400, DN 40/50 nerezový | kus | 5 |  | 0
177 | 725860202R00 | Sifon dřezový HL100G, DN 40, 50, 6/4" | kus | 2 |  | 0
178 | 725860213R00 | Sifon umyvadlový, DN 40, 50 | kus | 14 |  | 0
179 | 725860300R00 | Odtok pro sprchové vaničky DN 50 | kus | 2 |  | 0
180 | 725980121R00 | Dvířka z plastu, 150 x 150 mm, instalační, revizní | kus | 8 |  | 0
181 | 725 NC01 | Doplňky pro koupelnový program - madla, konzole | soub | 1 |  | 0
182 | 55101232R | Ventil termostatický směšovací 3/4" | kus | 2 |  | 0
183 | 551134640R | Kohout kulový3/8" páčka, s hadičkou | kus | 28 |  | 0
184 | 55144200R | Ventil výtokový chrom umyvadlový, pro umyvadla dětí | kus | 10 |  | 0
185 | 55220113.MR | Vanička sprchová RONDA 90 PU, čtvrtkruhová | kus | 1 |  | 0
186 | 55231346R | Dřez nerez odkapní | kus | 2 |  | 0
187 | 55423038.AR | Mísa akrylátová Libra 90x90x15 bílá | kus | 1 |  | 0
188 | 55428083.AR | Kout sprchov čtverc s roh vtupem 90x90 SKRH2/90CH | kus | 1 |  | 0
189 | 55428102.AR | Kout sprchov 1/4kruh 90x90xR50 SKKH2/90R50 CH | kus | 1 |  | 0
190 | 64262701R | Nádrž LYRA Plus boční napouštění, s armaturou bílá | kus | 10 |  | 0
191 | 998725202R00 | Přesun hmot pro zařizovací předměty, výšky do 12 m | % | 0.29 |  | 0
Díl: | 730 | Ústřední vytápění |  |  | 0
192 | 730 NC01 | Stavební přípomoce pro vytápění | soub | 1 |  | 0
193 | 730 NC011 | Tlakové zkoušky - vytápění | soub | 1 |  | 0
194 | 730 NC012 | Vyregulování a nastavení systému - vytápění | soub | 1 |  | 0
195 | 730 NC02 | Automatická regulace systému s venkovním čidlem a prostorovým termostatem | soub | 1 |  | 0
196 | 730 NC03 | Turbo odkouření plynového kotle 80/125 mm, nad střechu | soub | 1 |  | 0
197 | 48417677R | Kotel plynový závěsný kondenzační GEMINOX THRS 5-25 SET-150 do 25 kW | kus | 1 |  | 0
198 | 484385204R | Zásobník TUV 150 litrů, vč. sestavy pro propojení s kotlem | kus | 1 |  | 0
199 | 998731202R00 | Přesun hmot pro kotelny, výšky do 12 m | % | 4.4 |  | 0
Díl: | 733 | Rozvod potrubí |  |  | 0
200 | 733164102RT5 | Montáž potrubí z měděných trubek D 15 mm, spojované lisováním | m | 148.6 |  | 0
|  | 2.np : 2*(5,8+5,8+2,8)+11*2*0,6+2*2,2+2*1,6 |  | 49.6
|  | 1.np : 2*(6,5+3,6+3,2+11,2+2,2+2,0+1,8+2,8+0,8+5,2+1,2)+15*2*0,6 |  | 99
201 | 733164103RT5 | Montáž potrubí z měděných trubek D 18 mm, spojované lisováním | m | 24.3 |  | 0
|  | stoupačka : 3*2*(3,6+0,45) |  | 24.3
202 | 733164104RT5 | Montáž potrubí z měděných trubek D 22 mm, spojovaného lisováním | m | 55.2 |  | 0
|  | mezi stoupačkami : 2*(6,2+10,6+10,2+0,6) |  | 55.2
203 | 733164105RT5 | Montáž potrubí z měděných trubek D 28 mm, spojovaného lisováním | m | 9.5 |  | 0
|  | od kotle ke stoup : 2*(1,0+0,75+1,5+1,5) |  | 9.5
204 | 19631311R | Trubka měděná systémová Mapress 15 x 1,0 mm | m | 160.488 |  | 0
|  | 148,6*1,08 |  | 160.488
205 | 19631312R | Trubka měděná systémová Mapress 18 x 1,0 mm | m | 26.244 |  | 0
|  | 24,3*1,08 |  | 26.244
206 | 19631313R | Trubka měděná systémová Mapress 22 x 1,0 mm | m | 59.616 |  | 0
|  | 55,2*1,08 |  | 59.616
207 | 19631314R | Trubka měděná systémová Mapress 28 x 1,0 mm | m | 10.26 |  | 0
|  | 9,5*1,08 |  | 10.26
208 | 733 NC01 | Příplatek na drobné systémové tvarovky | soub | 1 |  | 0
209 | 998733203R00 | Přesun hmot pro rozvody potrubí, výšky do 24 m | % | 3.4 |  | 0
Díl: | 734 | Armatury |  |  | 0
210 | 734221672RT3 | Hlavice ovládání ventilů termostat. RD 80 R, Heimeier hlavice K 6000-00 | kus | 29 |  | 0
211 | 734235133R00 | Kohout kulový s vypouštěním,GIACOMINI R250DS DN 25 | kus | 3 |  | 0
212 | 734245123R00 | Ventil zpětný,2xvnitřní závit GIACOMINI R60 DN 25 | kus | 1 |  | 0
213 | 734251124R00 | Ventily pojistné pružinové P 10-237-616, G 3/4 | kus | 1 |  | 0
214 | 734266422R00 | Šroubení uz.dvoutr.s vyp.přímé,Heimer Vekolux DN15 | kus | 29 |  | 0
215 | 734293223R00 | Filtr, vnitřní-vnitřní z. IVAR FIV.08412 DN 25 | kus | 1 |  | 0
216 | 734 NC01 | Ostatní neuvedené uzávěry a armatury | soub | 1 |  | 0
217 | 998734203R00 | Přesun hmot pro armatury, výšky do 24 m | % | 0.38 |  | 0
Díl: | 735 | Otopná tělesa |  |  | 0
218 | 735157540R00 | Otopná těl.panel.Radik Ventil Kompakt 21 500/ 400 | kus | 4 |  | 0
219 | 735157542R00 | Otopná těl.panel.Radik Ventil Kompakt 21 500/ 600 | kus | 3 |  | 0
220 | 735157545R00 | Otopná těl.panel.Radik Ventil Kompakt 21 500/ 900 | kus | 3 |  | 0
221 | 735157548R00 | Otopná těl.panel.Radik Ventil Kompakt 21 500/1200 | kus | 19 |  | 0
222 | 998735202R00 | Přesun hmot pro otopná tělesa, výšky do 12 m | % | 2.75 |  | 0
Díl: | 762 | Konstrukce tesařské |  |  | 0
223 | 762112110R00 | Montáž konstrukce stěn z řeziva hraněn. do 120 cm2 | m | 543 |  | 0
|  | 6x12 cm : (225+90+3) |  | 318
|  | 10x12 cm : (225) |  | 225
224 | 762112120R00 | Montáž konstrukce stěn z řeziva hraněn. do 224 cm2 | m | 403 |  | 0
|  | 12x12 cm : (60+90+20+66+60+20+3) |  | 319
|  | 16x12 cm : 18 |  | 18
|  | 18x12 cm : 66 |  | 66
225 | 762112130R00 | Montáž konstrukce stěn z řeziva hraněn. do 288 cm2 | m | 160 |  | 0
|  | 12x24 cm : (60+20+60+20) |  | 160
226 | 762195000R00 | Spojovací a ochranné prostředky pro montáž stěn | m3 | 15.9624 |  | 0
|  | 6x12 cm : (225+90+3)*0,06*0,12 |  | 2.2896
|  | 10x12 cm : (225)*0,1*0,12 |  | 2.7
|  | 12x12 cm : (60+90+20+66+60+20+3)*0,12*0,12 |  | 4.5936
|  | 16x12 cm : 18*0,16*0,12 |  | 0.3456
|  | 18x12 cm : 66*0,18*0,12 |  | 1.4256
|  | 12x24 cm : (60+20+60+20)*0,12*0,24 |  | 4.608
227 | 762332120R00 | Montáž vázaných krovů pravidelných do 224 cm2 | m | 21.2 |  | 0
|  | štítová krokev : 2*10,6 |  | 21.2
228 | 762342203R00 | Montáž laťování střech, vzdálenost latí 22 - 36 cm | m2 | 212 |  | 0
|  | laťování : 10,6*20,0 |  | 212
229 | 762342204R00 | Montáž laťování střech, svislé, vzdálenost 100 cm | m2 | 212 |  | 0
|  | kontralatě : 10,6*20,0 |  | 212
230 | 762395000R00 | Spojovací a ochranné prostředky pro střechy | m3 | 2.3384 |  | 0
|  | štítová krokev : 2*10,6*0,1*0,2 |  | 0.424
|  | laťování : 10,6*20,0*3,2*0,06*0,04 |  | 1.6282
|  | kontralatě : 18*10,6*0,05*0,03 |  | 0.2862
231 | 762421220R00 | Montáž obložení stropů deskami Fermacell | m2 | 332.98 |  | 0
|  | m 1.01 : 1,85*2,3*2 |  | 8.51
|  | otvor schod boky : (1,5+2,55)*2*0,45*2 |  | 7.29
|  | otvor výtah šachta : (0,9+1,2)*2*0,45*2 |  | 3.78
|  | m 1.02 - 1.04 : (13,5+100,2+12,8)*2 |  | 253
|  | m 1.05 - 1.07 : (2,4+6,9+4,2)*2 |  | 27
|  | m 1.08 - 1.10 : (12,1+1,9+2,7)*2 |  | 33.4
232 | 762431230R00 | Montáž obložení stěn sádrokartonem, deskami Fermacell, deskami CETRIS | m2 | 1450.8265 |  | 0
|  | vnitřní stěny PO : (2*((4,55+9,88)*3,1-0,8*2,0*3))*4 |  | 319.464
|  | vnitřní stěny : (2*4,55*3,1)*3 |  | 84.63
|  | vnější obvod stěny : ((19,9+9,7)*2*6,85-112,31)*3 |  | 879.63
|  | ostění otv fasáda : (1,0+2,75)*2*0,2+(1,6+2,75)*2*3*0,2+(0,7+1,5)*2*4*0,2 |  | 10.24
|  | ostění otv fasáda : (1,6+2,0)*2*27*0,2+(1,6+1,8)*2*2*0,2 |  | 41.6
|  | ostění otv vnitř stě : (3+3)*(0,8+2,0)*2*0,2 |  | 6.72
|  | boční stěny střechy : 20,2*(0,4+0,55)+2*((10,55*2,35)/2)+20,2*2,25 |  | 89.4325
|  | sloup a průvlaky 1.np : ((6,9+2,5)*(0,2+0,25*2)+3,5*(0,2+0,225)*2)*2 |  | 19.11
233 | 762495000R00 | Spojovací a ochranné prostř. obložení stěn, stropů | m2 | 1764.697 |  | 0
|  | stěny : 1431,717 |  | 1431.717
|  | strop : 166,49*2 |  | 332.98
234 | 762512245R00 | Položení podlah z desek šroubováním | m2 | 325.105 |  | 0
|  | podl 2.np : 19,2*9,3-2,5*4,55-(4,55+4,55+9,8)*0,2+(1,0*3*0,2) |  | 164.005
|  | podl 2.np čistá : 3,9+13,8+100,2+12,8+2,4+11,2+12,1+2,0+2,7 |  | 161.1
235 | 762822120R00 | Montáž stropnic hraněných pl. do 288 cm2 | m | 393.75 |  | 0
|  | strop hranol 8x24 : (32*9,7+7*4,95+2*6,0+2*2,5) |  | 362.05
|  | strop hranol 12x24 : (3*9,7+2*1,3) |  | 31.7
236 | 762895000R00 | Spojovací prostředky pro montáž stropů | m3 | 7.8643 |  | 0
|  | strop hranol 8x24 : (32*9,7+7*4,95+2*6,0+2*2,5)*0,08*0,24 |  | 6.9514
|  | strop hranol 12x24 : (3*9,7+2*1,3)*0,12*0,24 |  | 0.913
237 | 595907481R | Deska cementotřísková Cetris PD tl. 18 mm | m2 | 100.1644 |  | 0
|  | boční stěny střechy : (20,2*(0,4+0,55)+2*((10,55*2,35)/2)+20,2*2,25)*1,12 |  | 100.1644
238 | 59597031R | Deska FERMACELL FC 15 2000x1250x15 mm | m2 | 1897.6989 |  | 0
|  | opláštění plošné : (1342,284+166,49*2)*1,12 |  | 1876.2957
|  | sloup a průvlaky 1.np : ((6,9+2,5)*(0,2+0,25*2)+3,5*(0,2+0,225)*2)*2*1,12 |  | 21.4032
239 | 60510010R | Lať střešní profil smrkový 30/50 mm dl = 3 - 5 m | m | 0.3091 |  | 0
|  | kontralatě : 18*10,6*0,05*0,03*1,08 |  | 0.3091
240 | 60510011R | Lať střešní profil smrkový 40/60 mm dl = 3 - 5 m | m | 1.8235 |  | 0
|  | laťování : 10,6*20,0*3,2*0,06*0,04*1,12 |  | 1.8235
241 | 60515026R | Hranol KVH -144 cm2 dl. 400-600 cm, nepohledový | m3 | 10.3499 |  | 0
|  | 6x12 cm : (225+90+3)*0,06*0,12*1,08 |  | 2.4728
|  | 10x12 cm : (225)*0,1*0,12*1,08 |  | 2.916
|  | 12x12 cm : (60+90+20+66+60+20+3)*0,12*0,12*1,08 |  | 4.9611
242 | 60515501R | Hranol KVH -288 cm2 dl. 400-600 cm, nepohledový | m3 | 15.383 |  | 0
|  | 16x12 cm : 18*0,16*0,12*1,08 |  | 0.3733
|  | 18x12 cm : 66*0,18*0,12*1,08 |  | 1.5397
|  | 12x24 cm : (60+20+60+20)*0,12*0,24*1,08 |  | 4.9766
|  | strop hranol 8x24 : (32*9,7+7*4,95+2*6,0+2*2,5)*0,08*0,24*1,08 |  | 7.5075
|  | strop hranol 12x24 : (3*9,7+2*1,3)*0,12*0,24*1,08 |  | 0.986
243 | 60515763R | Hranol SM/BO profil do 225cm2 | m3 | 0.4664 |  | 0
|  | štítová krokev : 2*10,6*0,1*0,2*1,1 |  | 0.4664
244 | 60715391R | Deska dřevovláknitá STEICO Isorel plus tl. 40 mm, 1350x600 mm | m2 | 167.544 |  | 0
|  | podl 2.np čistá : (3,9+13,8+100,2+12,8+2,4+11,2+12,1+2,0+2,7)*1,04 |  | 167.544
245 | 60726016.AR | Deska dřevoštěpková OSB 3 N - 4PD tl. 22 mm | m2 | 183.6856 |  | 0
|  | podl 2.np : (19,2*9,3-2,5*4,55-(4,55+4,55+9,8)*0,2+(1,0*3*0,2))*1,12 |  | 183.6856
246 | 998762202R00 | Přesun hmot pro tesařské konstrukce, výšky do 12 m | % | 6.5 |  | 0
Díl: | 763 | Dřevostavby |  |  | 0
247 | 763732112R00 | Montáž střech z vazníků příhradových dl. do 18 m | m | 164.8 |  | 0
|  | 10,3*16 |  | 164.8
248 | 763734111R00 | Montáž ostatních prvků plochy do 50 cm2 | m | 86.67 |  | 0
|  | Z01 4x12 cm : 3*(1,15*2+1,5*9) |  | 47.4
|  | Z02 4x12 cm : 3*((0,36+1,15)*2+1,25) |  | 12.81
|  | Z03 4x12 cm : 3*((2,06+1,15)*2+2,4) |  | 26.46
249 | 763 NC03 | Spojovací a ochranné prostředky pro dřevostavby | soub | 1 |  | 0
250 | 605126971R | Fošna SM omít I.jak tl.30-60mm dl. 3-5m š.do 200mm | m3 | 0.46594 |  | 0
|  | 86,67*0,04*0,12*1,12 |  | 0.4659
251 | 763 NC01 | Ošetření nosných střešních vazníků a zavětrování proti plísním, hnilobě a škůdcům | soub | 1 |  | 0
252 | 763 NC02 | Vazník dřevěný příhradový dl. 10,3 m, výška 0,3 m / 2,12 m | kus | 16 |  | 0
253 | 998763201R00 | Přesun hmot pro dřevostavby, výšky do 12 m | % | 8.4 |  | 0
Díl: | 764 | Konstrukce klempířské |  |  | 0
254 | 764901101RT2 | Lindab, tašková tabule LPA Topline,na dřevo,do 30°, povrchová úprava Classic, v ostatních barvách | m2 | 212 |  | 0
|  | krytina : 10,6*20,0 |  | 212
255 | 764901203RT1 | Lindab štítové lemování vrchní, tl. 0,5 mm, povrchová úprava Classic | m | 21.2 |  | 0
|  | laťování : 2*10,6 |  | 21.2
256 | 764901204RT1 | Lindab štítové lemování spodní, tl. 0,5 mm, povrchová úprava Classic | m | 21.2 |  | 0
257 | 764901206RT1 | Lindab, okapový plech FOTPA, tl. 0,5 mm, RŠ 245 mm, povrchová úprava Classic | m | 20 |  | 0
|  | okap : 20,0 |  | 20
258 | 764901302RT1 | Lindab hřeben, střecha jednoduchá, do 30°, hřebenáč NTP, povrchová úprava Classic | m | 20 |  | 0
259 | 764901312R00 | Lindab, sněhový rozražeč SNOKLS, do dřeva | kus | 40 |  | 0
260 | 764901317R00 | Lindab, pás větrací hřebene VPH 75x1000 mm | m | 20 |  | 0
261 | 764901318R00 | Lindab, mřížka ochranná větrací 60x1000 mm | m | 20 |  | 0
262 | 764908304RT2 | Lindab, oplechování parapetů, rš 400 mm, plech FOP/PO tl.0,5 mm, ostatní barvy | m | 49.86 |  | 0
|  | 1.np : 1,62*13+0,72*2 |  | 22.5
|  | 2.np : 1,62*16+0,72*2 |  | 27.36
263 | 764908102RT2 | Lindab kotlík žlabový kónický SOK,vel.žlabu 150 mm, v ostatních barvách | kus | 2 |  | 0
264 | 764908105RT2 | Lindab žlab podokapní půlkruhový R,velikost 150 mm, v ostatních barvách | m | 20.2 |  | 0
265 | 764908109RT2 | Lindab odpadní trouby kruhové SROR, D 100 mm, v ostatních barvách | m | 16.6 |  | 0
|  | svody : 2*(0,5+0,5+7,3) |  | 16.6
266 | 998764202R00 | Přesun hmot pro klempířské konstr., výšky do 12 m | % | 1.85 |  | 0
Díl: | 765 | Krytiny tvrdé |  |  | 0
267 | 765799311RK4 | Montáž fólie na krokve přibitím s přelepením spojů, podstřešní difúzní fólie Jutafol D 140 speciál | m2 | 212 |  | 0
|  | střecha : 10,6*20,0 |  | 212
268 | 998765202R00 | Přesun hmot pro krytiny tvrdé, výšky do 12 m | % | 6.7 |  | 0
Díl: | 766 | Konstrukce truhlářské |  |  | 0
269 | 766211200R00 | Montáž madel schodišť. dřevěných průběžných | m | 11.8 |  | 0
|  | z 1.np do 2. np : 3,2+5,4+3,2 |  | 11.8
270 | 766417111R00 | Podkladový rošt pod obložení stěn | m | 1977.4026 |  | 0
|  | boční stěny střechy : (20,2*(0,4+0,55)+2*((10,55*2,35)/2)+20,2*2,25)*3,6 |  | 321.957
|  | vnitřní stěny PO : (2*((4,55+9,88)*3,1-0,8*2,0*3))*3,6 |  | 287.5176
|  | vnitřní stěny : (2*4,55*3,1)*3,6 |  | 101.556
|  | vnější obvod stěny : ((19,9+9,7)*2*6,85-112,31)*3,6 |  | 1055.556
|  | ostění otv fasáda : ((1,0+2,75)*2*0,2+(1,6+2,75)*2*3*0,2+(0,7+1,5)*2*4*0,2)*3,6 |  | 36.864
|  | ostění otv fasáda : ((1,6+2,0)*2*27*0,2+(1,6+1,8)*2*2*0,2)*3,6 |  | 149.76
|  | ostění otv vnitř stě : ((3+3)*(0,8+2,0)*2*0,2)*3,6 |  | 24.192
271 | 766427112R00 | Podkladový rošt pro obložení podhledů | m | 599.364 |  | 0
|  | (332,98/2)*3,6 |  | 599.364
272 | 766624052R00 | Montáž střešního či půdního výllezu | kus | 1 |  | 0
273 | 766629301R00 | Montáž oken plastových plochy do 1,50 m2 | kus | 4 |  | 0
274 | 766629303R00 | Montáž oken plastových plochy do 4,50 m2 | kus | 29 |  | 0
275 | 766711021R00 | Montáž plastových vstupních dveří s vypěněním | m | 33.6 |  | 0
|  | 3*(1,6+2,75)*2+1*(1,0+2,75)*2 |  | 33.6
276 | 766665921R00 | Zakování dveří 1křídlých kompletizovaných | kus | 18 |  | 0
277 | 766670011R00 | Montáž obložkové zárubně a dřevěného křídla dveří | kus | 18 |  | 0
|  | š. 80 cm : 5 |  | 5
|  | š. 70 cm : 4 |  | 4
|  | š. 80 cm PO : 9 |  | 9
278 | 766694111R00 | Montáž parapetních desek š.do 30 cm,dl.do 100 cm | kus | 49.86 |  | 0
|  | 0,72*4+1,62*2+1,62*27 |  | 49.86
279 | 766812113R00 | Montáž kuchyňských linek dřev.na stěnu š.do 1,8 m | kus | 2 |  | 0
280 | 766812115R00 | Montáž kuchyňských linek dřev.na stěnu š.do 2,4 m | kus | 2 |  | 0
281 | 766812213R00 | Montáž kuchyňských linek dřev.na stojny š.do 1,8 m | kus | 2 |  | 0
282 | 766812215R00 | Montáž kuchyňských linek dřev.na stojny š.do 2,4 m | kus | 2 |  | 0
283 | 766 NC08 | D+M Okenní sitě proti hmyzu | m2 | 96.36 |  | 0
|  | 0,7*1,5*4+1,6*1,8*2+1,6*2,0*27 |  | 96.36
284 | 766 NC13 | D+M Kování na vstupní plast. dveře bezpečnostní vč. štítku a kliky/koule | soub | 2 |  | 0
285 | 766 NC14 | D+M Kování panikové na vstupní plast. dveře | soub | 2 |  | 0
286 | 766 NC15 | D+M Okno plast. bílé 80x100 cm s bezpečnostním sklem, výsuvné EW15DP3-C, vč. odkládacího sklopného pultu a předokenné roletky | kus | 1 |  | 0
287 | 766 NC16 | D+M Dřevěná šatní stěna s poličkami dl. 250 cm, v. 130 cm | kus | 2 |  | 0
288 | 766 NC17 | D+M Dřevěné šatní skříňky dětské | kus | 50 |  | 0
289 | 766 NC18 | D+M Dřevěné šatní skříňky pro zaměstnance | kus | 10 |  | 0
290 | 766 NC19 | D+M Dřevěné kryty na otopná tělesa s provětrávacími štěrbinami | m2 | 23.28 |  | 0
|  | 1.np : 1,2*0,8+1,5*0,8*9 |  | 11.76
|  | 2.np : 0,9*0,8+1,5*0,8*9 |  | 11.52
291 | 54914620R | Dveřní kování standard klíč Cr | kus | 16 |  | 0
|  | 5+2+9 |  | 16
292 | 54914623R | Dveřní kování WC Cr | kus | 2 |  | 0
293 | 60510010R | Lať střešní profil smrkový 30/50 mm dl = 3 - 5 m | m | 659.3004 |  | 0
|  | 599,364*1,1 |  | 659.3004
294 | 60510011R | Lať střešní profil smrkový 40/60 mm dl = 3 - 5 m | m | 2175.1433 |  | 0
|  | 1977,403*1,1 |  | 2175.1433
295 | 60775353R | Parapet interiér PVC Argona šíře 300 mm dl. 6 m | m | 54.846 |  | 0
|  | (0,72*4+1,62*2+1,62*27)*1,1 |  | 54.846
296 | 60775550.AR | Krytka boční pro PVC parapety do š. 400 mm bílá | kus | 66 |  | 0
|  | 4*2+2*2+27*2 |  | 66
297 | 61161802R | Dveře vnitřní hladké plné 1kř. 70x197 cm dýha | kus | 4 |  | 0
298 | 61161803R | Dveře vnitřní hladké plné 1kř. 80x197 cm dýha | kus | 5 |  | 0
299 | 61165311R | Dveře vnitřní protipožární EW15DP3-C2 80x197 cm dýha dub | kus | 9 |  | 0
300 | 61181251.AR | Zárubeň obkladová Sapeli š. 70 cm/tl. stěny 7-15cm | kus | 4 |  | 0
301 | 611812693R | Zárubeň obkladová Sapeli š. 80 cm/tl. stěny 7-15cm | kus | 8 |  | 0
302 | 61181272.AR | Zárubeň obkladová Sapeli š. 80 cm/tl.stěny 16-35cm | kus | 6 |  | 0
303 | 61191425R | Madla buková 50 x 50 mm, délka 3 m | m | 12.39 |  | 0
|  | 11,8*1,05 |  | 12.39
304 | 61250025R | Schody skládací dřevěné LUX EI 15 THERM 120x70cm | kus | 1 |  | 0
305 | 766 NC01 | Kuchyňská linka s pracovní deskou dl. 223 cm, vč. zavěšených skříněk | kus | 2 |  | 0
306 | 766 NC02 | Kuchyňská linka s pracovní deskou dl. 178 cm, vč. zavěšených skříněk | kus | 1 |  | 0
307 | 766 NC03 | Kuchyňská linka s pracovní deskou dl. 298 cm, vč. zavěšených skříněk | kus | 1 |  | 0
308 | 766 NC04 | Vybavení kuch. linek elektrospotřebiči - není předmětem ocenění |  | 0 |  | 0
309 | 766 NC05 | Okno plastové bílé 1kř., profil 5komorový, s izol. 2sklem 70x150 cm O+S | kus | 4 |  | 0
310 | 766 NC06 | Okno plastové bílé 3kř., profil 5komorový, s izol. 2sklem 160x180 cm O+S | kus | 2 |  | 0
311 | 766 NC07 | Okno plastové bílé 3kř., profil 5komorový, s izol. 2sklem 160x200 cm O+S | kus | 27 |  | 0
312 | 766 NC09 | Dveře vchodové plastové bílé 1kř. prosklené, 100x200 cm + nadsvětlík 100x75 cm | kus | 1 |  | 0
313 | 766 NC10 | Dveře vchodové plastové bílé 2kř. prosklené, 160x200 cm + nadsvětlík 200x75 cm, křídla rovnoměrná | kus | 1 |  | 0
314 | 766 NC11 | Dveře vchodové plastové bílé 2kř. prosklené, 160x200 cm + nadsvětlík 200x75 cm, křídla nerovnoměrná | kus | 1 |  | 0
315 | 766 NC12 | Prosklená plastová stěna bílá 160x275 cm s vchod. dv. 1kř., 90x200 cm | kus | 1 |  | 0
316 | 998766202R00 | Přesun hmot pro truhlářské konstr., výšky do 12 m | % | 1.35 |  | 0
Díl: | 767 | Konstrukce zámečnické |  |  | 0
317 | 767649191R00 | Montáž doplňků dveří, samozavírače hydraulického | kus | 9 |  | 0
318 | 767995105R00 | Výroba a montáž kov. atypických konstr. do 100 kg | kg | 240.3 |  | 0
|  | jekl 120x60x3 : 24,0*6,7 |  | 160.8
|  | jekl 120x60x4 : 3,0*8,95 |  | 26.85
|  | jekl 120x120x5 : 3,0*17,55 |  | 52.65
319 | 767 NC01 | D+M Čistící zóna na obuv 100x150 cm v Al rámu, interiér | kus | 1 |  | 0
320 | 767 NC02 | D+M Čistící zóna na obuv 100x150 cm v Al rámu, exteriér | kus | 1 |  | 0
321 | 767 NC03 | D+M Čistící zóna na obuv75x100 cm v Al rámu, exteriér | kus | 1 |  | 0
322 | 767 NC04 | D+M Schodiště 2x zalomené, ocel. nosná konstrukce, stupnice a podstupnice + 2 mezipodesty, 21 stupňů š. 100 cm, 2x podesta 100x100 cm, rozdíl v. podlah 350 cm | soub | 1 |  | 0
323 | 767 NC05 | D+M Zábradlí ocelové schodišťové se dvěma dřev. madly | m | 7.4 |  | 0
324 | 767 NC06 | D+M Venkovní ocelové schodiště vč. zábradlí - povrchová úprava žár. zinkováním, 27 stupňů, 1x podesta 200x100 cm, rozdíl v. podlah 4,75 m | soub | 1 |  | 0
325 | 767 NC07 | D+M Zábradlí ocelové podél přístupových ramp | m | 21.4 |  | 0
|  | 2,0+7,7+1,7+10,0 |  | 21.4
326 | 767 NC08 | D+M Zábradlí ocelové schodišťové exteriér, schodiště do zahrady | m | 9 |  | 0
|  | 2*(2,0+2,5) |  | 9
327 | 767 NC09 | D+M Stříška nad vstupem š. 1400x900 mm, nosníky ocel. pozink, krytina akrylát | m | 2 |  | 0
328 | 767 NC10 | D+M Stříška nad vstupem š. 1800x900 mm, nosníky ocel. pozink, krytina akrylát | m | 2 |  | 0
329 | 14587795R | Profil obdélník. uzavř.svařovaný S235 120x60x3 mm | T | 0.17688 |  | 0
|  | jekl 120x60x3 : 24,0*0,0067*1,1 |  | 0.1769
330 | 14587796R | Profil obdélník. uzavř.svařovaný S235 120x60x4 mm | T | 0.02954 |  | 0
|  | jekl 120x60x4 : 3,0*0,00895*1,1 |  | 0.0295
331 | 54917045R | Zavírač dveří hydraulický K 204 č.14 stříbrná | kus | 9 |  | 0
332 | 55360226.AR | Profil uzavřený čtyřhranný 120x120x5 mm | T | 0.05792 |  | 0
|  | jekl 120x120x5 : 3,0*0,01755*1,1 |  | 0.0579
333 | 998767202R00 | Přesun hmot pro zámečnické konstr., výšky do 12 m | % | 1.85 |  | 0
Díl: | 771 | Podlahy z dlaždic a obklady |  |  | 0
334 | 771120111R00 | Kladení dlaždic na stupnice do tmele, jedna řada | m | 21 |  | 0
|  | 21,0*1,0 |  | 21
335 | 771130211R00 | Obklad sokl. schodišť. stupňov., TM, v. do 100 mm | m | 11.55 |  | 0
|  | 21*(0,3+0,25) |  | 11.55
336 | 771475014R00 | Obklad soklíků keram.rovných, tmel,výška 10 cm | m | 60.25 |  | 0
|  | m 1.01 : (4,55+4,3)*2-1,6-0,8-0,8+0,2*2 |  | 14.9
|  | m 1.02 : (3,9+4,55)*2-0,8-0,8 |  | 15.3
|  | m 1.06 : 2,3+0,6-0,8 |  | 2.1
|  | m 1.07 : 2,3+0,2+1,2-0,8+1,8+0,2 |  | 4.9
|  | m 1.08 : (4,3+3,75)*2-0,8-0,8-0,8-0,7-0,7 |  | 12.3
|  | m 2.01 : 1,8+1,8+2,2-0,8 |  | 5
|  | m 2.06 : 1,3+1,2-0,8+3,45+0,6 |  | 5.75
337 | 771575107R00 | Montáž podlah keram.,režné hladké, tmel, 20x20 cm | m2 | 59.1 |  | 0
|  | dlažba protiskluz : 12,8+6,9+4,2+1,9+2,7+12,8+11,2+1,9+2,7 |  | 57.1
|  | mezipodesty : 2*1,0*1,0 |  | 2
338 | 771575109R00 | Montáž podlah keram.,hladké, tmel, 30x30 cm | m2 | 45.1 |  | 0
|  | dlažba hladká : 15,6+13,5+12,1+3,9 |  | 45.1
339 | 59764203R | Dlažba Taurus Granit matná 300x300x9 mm, Nordic | m2 | 48.708 |  | 0
|  | 45,1*1,08 |  | 48.708
340 | 59764230R | Dlažba Taurus Granit reliéfní 200x200x9 mm, Nordic | m2 | 70.632 |  | 0
|  | místnosti : 59,1*1,08 |  | 63.828
|  | schodiště : 21,0*0,3*1,08 |  | 6.804
341 | 59764241R | Dlažba Taurus Granit matná sokl 300x80x9 mm, Nordic | kus | 252 |  | 0
|  | 60,25/0,3*1,05 |  | 210.875
|  | schodiště : 11,55/0,3*1,05 |  | 40.425
|  | 0,7 |  | 0.7
342 | 998771202R00 | Přesun hmot pro podlahy z dlaždic, výšky do 12 m | % | 6.6 |  | 0
Díl: | 775 | Podlahy vlysové a parketové |  |  | 0
343 | 775981122R00 | Lišta nerezová přechodová, stejná výška krytin | m | 20.71 |  | 0
|  | dveře : 0,82*5+0,72*4+0,82*9 |  | 14.36
|  | dělení podlah 2.03 : 4,55+2*0,9 |  | 6.35
344 | 998775202R00 | Přesun hmot pro podlahy vlysové, výšky do 12 m | % | 1.5 |  | 0
Díl: | 776 | Podlahy povlakové |  |  | 0
345 | 776101115R00 | Vyrovnání podkladů samonivelační hmotou | m2 | 231.1 |  | 0
|  | PVC : 13,8+36,0+12,1 |  | 61.9
|  | koberec : 100,2+2,4+64,2+2,4 |  | 169.2
346 | 776101121R00 | Provedení penetrace podkladu | m2 | 231.1 |  | 0
347 | 776421100R00 | Lepení podlahových soklíků z měkčeného PVC | m | 45.85 |  | 0
|  | m 2.02 : (3,9+4,55)*2-0,8*3 |  | 14.5
|  | m 2.03 : 8,0+4,55+8,0-0,8*2-0,9+0,1*2 |  | 18.25
|  | m 2.07 : (4,3+3,75)*2-0,8*2-0,7*2 |  | 13.1
348 | 776431010R00 | Montáž podlahových soklíků z koberc. pásů na lištu | m | 83.55 |  | 0
|  | m 2.03 : 4,75+6,9+9,3+6,9 |  | 27.85
|  | m 2.05 : 2,15*2+1,1+0,15*2 |  | 5.7
|  | m 1.03 : (9,3+14,5)*2-0,9-0,8*3 |  | 44.3
|  | m 1.05 : 5,7 |  | 5.7
349 | 776521100R00 | Lepení povlakových podlah z pásů PVC | m2 | 61.9 |  | 0
|  | PVC : 13,8+36,0+12,1 |  | 61.9
350 | 776572100R00 | Lepení povlakových podlah z pásů textilních | m2 | 169.2 |  | 0
|  | koberec : 100,2+2,4+64,2+2,4 |  | 169.2
351 | 28341111R | Soklík PVC | m | 48.1425 |  | 0
|  | 45,85*1,05 |  | 48.1425
352 | 28412255R | Podlahovina PVC Merkur 2000x3,4 mm heterogenní | m2 | 254.21 |  | 0
|  | 231,1*1,1 |  | 254.21
353 | 5859303001R | Stěrka vyhlazovací MFC Level 304 | kg | 785.74 |  | 0
|  | 231,1*1,7*2 |  | 785.74
354 | 69741092R | Koberec střižená smyčka Capitool new šíře 4 m, 100% PA | m2 | 189.504 |  | 0
|  | 169,2*1,12 |  | 189.504
355 | 69751003R | Lišta kobercová Bolta 25387 TSL 55 6x55 mm | m | 87.7275 |  | 0
|  | 83,55*1,05 |  | 87.7275
356 | 998776202R00 | Přesun hmot pro podlahy povlakové, výšky do 12 m | % | 0.79 |  | 0
Díl: | 781 | Obklady keramické |  |  | 0
357 | 781101142R00 | Hydroizolační stěrka dvouvrstvá | m2 | 129.4 |  | 0
358 | 781415016R00 | Montáž obkladů stěn, porovin.,tmel, nad 20x25 cm | m2 | 129.4 |  | 0
|  | m 1.04 : (2,8+4,55)*2*2,0-0,8*2,0*2 |  | 26.2
|  | m 1.06 : (2,25+2,25+2,3)*2,0-0,8*1,0 |  | 12.8
|  | m 1.07 : (0,6+1,2+0,6)*2,0 |  | 4.8
|  | m 1.09 : (1,0+1,9)*2*2,0-0,7*2,0 |  | 10.2
|  | m 1.10 : (1,4+1,9)*2*2,0-0,7*2,0 |  | 11.8
|  | m 2.04 : (2,8+4,55)*2*2,0-0,8*2,0*2 |  | 26.2
|  | m 2.06 : (2,25+2,25+3,6)*2,0-0,8*1,0 |  | 15.4
|  | m 2.08 a2.09 : 10,2+11,8 |  | 22
359 | 781419705R00 | Příplatek za spárovací hmotu - plošně, provedení bílá | m2 | 129.4 |  | 0
360 | 597813660R | Obkládačka Color One 19,8x24,8 bílá mat | m2 | 139.752 |  | 0
|  | 129,4*1,08 |  | 139.752
361 | 998781202R00 | Přesun hmot pro obklady keramické, výšky do 12 m | % | 3.65 |  | 0
Díl: | 783 | Nátěry |  |  | 0
362 | 783225600R00 | Nátěr syntetický kovových konstrukcí 2x email | m2 | 84.194 |  | 0
363 | 783226100R00 | Nátěr syntetický kovových konstrukcí základní | m2 | 84.1942 |  | 0
|  | zábradlí : (7,4+21,4+9,0)*1,1 |  | 41.58
|  | schodiště : (1,5+4,55+1,5)*1,22*1,1*2 |  | 20.2642
|  | statika : 14,35 |  | 14.35
|  | ostatní : 8,0 |  | 8
Díl: | 784 | Malby |  |  | 0
364 | 784111101R00 | Penetrace podkladu nátěrem Standard V1307 1 x | m2 | 606.733 |  | 0
|  | stěrky sádrové : 606,733 |  | 606.733
365 | 784111701R00 | Penetrace podkladu nátěrem Remal sádrokarton 1x | m2 | 383.485 |  | 0
|  | podhledy SDK : 143,775+28,7 |  | 172.475
|  | příčky SDK : (96,85+73,355)*2 |  | 340.41
|  | odpočet obkladů : -129,4 |  | -129.4
366 | 784115412R00 | Malba tekutá Remal profi, bílá, bez penetrace, 2 x | m2 | 606.733 |  | 0
367 | 784115712R00 | Malba Remal sádrokarton, bílá, bez penetrace, 2 x | m2 | 383.485 |  | 0
Díl: | 799 | Ostatní |  |  | 0
368 | 799 NC01 | D+M Přenosné hasící práškové přístroje 21A | kus | 7 |  | 0
|  | 1.np : 4 |  | 4
|  | 2.np : 3 |  | 3
369 | 799 NC02 | D+M Informační a bezpečnostní značení (uzávěry, únikové cesty, označení PHP apod.) | soub | 1 |  | 0
370 | 799 NC03 | D+M Protipožární zařízení autonomní detekce a signalizace | kus | 4 |  | 0
Díl: | M020 | Elektroinstalace |  |  | 0
371 | M020 NC01 | Elektroinstalace a hromosvod dle specialisty profese | soub | 1 | 0 | 0
Díl: | M33 | Montáže dopravních zařízení a vah-výtahy |  |  | 0
372 | M33 NC01 | D+M Nákladový výtah nosnost 100 kg, zdvih 350 cm - provedení s nerezovými šachetními dvířky, počet stanic 2 | soub | 1 |  | 0
373 | M33 NC02 | D+M Vnitřní ocelová výtahová šachta 75x100 cm, výška cca 650 cm, počet stanic 2 | soub | 1 |  | 0
Díl: | D96 | Přesuny suti a vybouraných hmot |  |  | 0
374 | 979990113R00 | Poplatek za skládku suti - obalovaný asfalt | t | 6.143 |  | 0
375 | 979081111R00 | Odvoz suti a vybour. hmot na skládku do 1 km | t | 6.143 |  | 0
376 | 979081121R00 | Příplatek k odvozu za každý další 1 km | t | 92.145 |  | 0
|  | 6,143*15 |  | 92.145
377 | 979088212R00 | Nakládání suti na dopravní prostředky | t | 6.143 |  | 0
378 | 979093111R00 | Uložení suti na skládku bez zhutnění | t | 6.143 |  | 0
[7 empty] | 0 | 0 | 15 | 21
[9 empty] | 0 | 0
Položkový rozpočet
S: | 016 | Mateřská škola, Pavilon č. 3
O: | 02 | Velké Přílepy
R: | 02 | Venkovní objekty (Demontáž části oplocení, Oplocení - změna trasy, vodovodní přípojka, kanalizační přípojka)
P.č. | Číslo položky | Název položky | MJ | množství | cena / MJ | celkem
Díl: | 1 | Zemní práce |  |  | 0
1 | 132201210R00 | Hloubení rýh š.do 200 cm hor.3 do 50 m3,STROJNĚ | m3 | 63.52 |  | 0
|  | vodovod : 46,0*0,6*1,3+2,2*2,5*2,0 |  | 46.88
|  | kanalizace : 6,0*1,0*1,6+2,2*1,6*2,0 |  | 16.64
2 | 132201219R00 | Příplatek za lepivost - hloubení rýh 200cm v hor.3 | m3 | 19.056 |  | 0
|  | 63,52*0,3 |  | 19.056
3 | 139601102R00 | Ruční výkop jam, rýh a šachet v hornině tř. 3 | m3 | 3.0375 |  | 0
|  | jamky oplocení : (14+2+4)*0,45*0,45*0,75 |  | 3.0375
4 | 162201101R00 | Vodorovné přemístění výkopku z hor.1-4 do 20 m | m3 | 45.808 |  | 0
|  | pro zásyp : 45,808 |  | 45.808
5 | 162701105R00 | Vodorovné přemístění výkopku z hor.1-4 do 10000 m | m3 | 17.712 |  | 0
|  | 63,52-45,808 |  | 17.712
6 | 162702199R00 | Poplatek za skládku zeminy | m3 | 17.712 |  | 0
7 | 167101101R00 | Nakládání výkopku z hor.1-4 v množství do 100 m3 | m3 | 45.808 |  | 0
8 | 171201201R00 | Uložení sypaniny na skl.-modelace na výšku přes 2m | m3 | 17.712 |  | 0
9 | 174101101R00 | Zásyp jam, rýh, šachet se zhutněním | m3 | 45.808 |  | 0
|  | 63,52 |  | 63.52
|  | odpočet lože : -15,324 |  | -15.324
|  | odpočet šachty : -0,65*0,65*3,14*1,8 |  | -2.388
Díl: | 2 | Základy a zvláštní zakládání |  |  | 0
10 | 271571112R00 | Polštář základu ze štěrkopísku netříděného | m3 | 0.405 |  | 0
|  | 20*0,45*0,45*0,1 |  | 0.405
11 | 275313611R00 | Beton základových patek prostý C 16/20 | m3 | 2.835 |  | 0
|  | 20*0,45*0,45*0,7 |  | 2.835
12 | 275351215R00 | Bednění stěn základových patek - zřízení | m2 | 3.6 |  | 0
|  | 20*0,45*4*0,1 |  | 3.6
13 | 275351216R00 | Bednění stěn základových patek - odstranění | m2 | 3.6 |  | 0
Díl: | 3 | Svislé a kompletní konstrukce |  |  | 0
14 | 338171122R00 | Osazení sloupků plot.ocel. do 2,6 m, zabet.C 25/30 | kus | 20 |  | 0
|  | 16+4 |  | 20
15 | 55342339R | Sloupek plotový průběžný komaxit 2350/38x2,5 mm | kus | 14 |  | 0
16 | 55342343R | Sloupek plotový kraj a roh komaxit 2350/48x2,5 mm | kus | 2 |  | 0
17 | 55342346R | Vzpěra plotová komaxit 2000/38x2,5 mm | kus | 4 |  | 0
Díl: | 4 | Vodorovné konstrukce |  |  | 0
18 | 451572111R00 | Lože pod potrubí a obsyp potrubí z kameniva těženého 0 - 4 mm | m3 | 15.324 |  | 0
|  | kanalizace : 6,0*1,0*0,45+2,2*1,6*0,45 |  | 4.284
|  | vodovod : 46,0*0,6*0,4 |  | 11.04
Díl: | 8 | Trubní vedení |  |  | 0
19 | 871171121R00 | Montáž trubek polyetylenových ve výkopu do d 40 mm | m | 46 |  | 0
20 | 871313121RT1 | Montáž trub z plastu, gumový kroužek, DN 150, včetně dodávky trub PVC hrdlových 110x3,0x5000 | m | 6 |  | 0
21 | 877353121RT8 | Montáž tvarovek odboč. plast. gum. kroužek DN 200, včetně dodávky odbočky PVC 200/160 mm | kus | 1 |  | 0
22 | 877355121R00 | Výřez a montáž tvarovky z plastu na potrubí DN 200 | kus | 1 |  | 0
23 | 891211111R00 | Montáž vodovodních šoupátek ve výkopu DN 50 | kus | 1 |  | 0
24 | 891249111R00 | Montáž navrtávacích pasů DN 80 | kus | 1 |  | 0
25 | 892241111R00 | Tlaková zkouška vodovodního potrubí do DN 80 | m | 46 |  | 0
26 | 892233111R00 | Desinfekce vodovodního potrubí do DN 70 | m | 46 |  | 0
27 | 8 NC01 | Osazení tělesa vodoměrné šachty do výkopu na lože ze ŠP | soub | 1 |  | 0
28 | 8 NC02 | Přemístění stáv. vodoměrné sestavy do nové VŠ vč. úprav na stáv. potrubních rozvodech vodovodu | soub | 1 |  | 0
29 | 8 NC03 | Zkouška těsnosti - přípojka kanalizace | soub | 1 |  | 0
30 | 28613752R | Trubka tlaková PE LD (rPE) d 32 x 4,4 mm PN 10 | kg | 25.3552 |  | 0
|  | 46,0*0,52*1,06 |  | 25.3552
31 | 28650780R | Odbočka kanalizační PVC-U D 200/160 mm 60° | kus | 1 |  | 0
32 | 28697267R | Šachta vodoměrná plastová kruhová VŠ HS v. 1600 mm, vč. poklopu | kus | 1 |  | 0
33 | 42200730R | HAWLE poklop uliční lehký 1550 - voda | kus | 1 |  | 0
34 | 42228110R | HAWLE šoupátko 2500 DN 5/4" pro dom.přípojky -voda | kus | 1 |  | 0
35 | 42273530R | Pas navrtávací AVK Plastik na PE a PVC, pr.63 | kus | 1 |  | 0
36 | 42291020R | HAWLE souprava zemní teleskopická 9500 DN 50 | kus | 1 |  | 0
Díl: | 99 | Staveništní přesun hmot |  |  | 0
37 | 998276101R00 | Přesun hmot, trubní vedení plastová, otevř. výkop | t | 28.1743 |  | 0
Díl: | 767 | Konstrukce zámečnické |  |  | 0
38 | 767911130R00 | Montáž oplocení z pletiva v.do 2,0 m,napínací drát | m | 35.25 |  | 0
|  | 2,0+31,0+2,25 |  | 35.25
39 | 767912110R00 | Montáž oplocení - ostnatého drátu H do 2,0 m | m | 35.25 |  | 0
40 | 767911822R00 | Demontáž drátěného pletiva výšky do 2,0 m | m | 31 |  | 0
|  | 31 |  | 31
41 | 767996801R00 | Demontáž atypických ocelových konstr. do 50 kg | kg | 197.12 |  | 0
|  | původní sloupky : (14+2)*2,2*5,6 |  | 197.12
42 | 31327503R | Pletivo 4hr drátěné plastifik 50x2,2x1750mmFluidex | m | 37.365 |  | 0
|  | 35,25*1,06 |  | 37.365
43 | 31477515R | Drát ostnatý Zn 4 špičkový d 2,24 mm | kg | 12.3375 |  | 0
35,25*0,35
44 | 998767201R00 | Přesun hmot, konstrukce zámečnické do v. 6,0 m | % | 1.68 |  | 0

## elektro
AKCE: NOVOSTAVBA PAVILONU č.3 OBJEKTU MŠ JABLÍČKO
ČÁST: Elektroinstalace - silnoproud
PD:
Zpracováno dne: 19.6.2013
č.pol. | kód | položka | m.j. | počet m.j. | čas/min montáže | cena za m.j.montáž | maloobch. cena | cena celk. montáž | cena bez DPH |  | cena s DPH
[9 empty] | Prodejní cena | prodejní celkem | mater. celkem | Sleva bez DPH | Cena za vše | Cena s DPH | zisk
1 |  | Rozvaděče |  |  |  | 0 |  |  | 15%
| 223203 | ELEKTROMĚROVÝ ROZVÁDĚČ 3*25A + HDO 10 KA | kpl. |  | 79.4 | 0 | 0 | 0 | 0 | 0 | 0
| 211025 | ROZVÁDĚČ R1 Global line U-4/56-F | kpl. |  | 54 | 0 | 0 | 0 | 0 | 0 | 0
| 211600 | ROZVÁDĚČ R2 Global line U-3/42-F | kpl. | 2 | 44 | 0 | 0 | 0 | 0 | 0 | 0 | 2105.25 | 4210.5 | 5010.495
| 211023 | ROZVÁDĚČ R2 Global line U-2/24-F | kpl. |  | 34 | 0 | 0 | 0 | 0 | 0 | 0 | 2105.25 | 0 | 0
| 211083 | ROZVÁDĚČ R2 Global line U-1/12-F | kpl. |  | 24 | 0 | 0 | 0 | 0 | 0 | 0 | 2105.25 | 0 | 0
| 211038 | JISTIC 40B/2 | ks |  | 16.2 | 0 | 0 | 0 | 0 | 0 | 0
| 211037 | JISTIC 32B/3 | ks | 1 | 28.4 | 0 | 0 | 0 | 0 | 0 | 0
| 211062 | JISTIC 25B/3 | ks | 1 | 24.63 | 0 | 0 | 0 | 0 | 0 | 0
| 211050 | JISTIC 20B/3 | ks |  | 24.63 | 0 | 0 | 0 | 0 | 0 | 0
| 211058 | JISTIC 16B/3 | ks | 1 | 24.63 | 0 | 0 | 0 | 0 | 0 | 0
| 211008 | JISTIC 16C/3 | ks |  | 24.63 | 0 | 0 | 0 | 0 | 0 | 0
| 211064 | JISTIC 10B/3 | ks |  | 24.63 | 0 | 0 | 0 | 0 | 0 | 0
| 211142 | JISTIC 16C/1 | ks | 4 | 14.8 | 0 | 0 | 0 | 0 | 0 | 0
| 211052 | JISTIC 16B/1 | ks | 30 | 14.8 | 0 | 0 | 0 | 0 | 0 | 0 | 86.98 | 2609.4 | 3105.186
| 211060 | JISTIC 10B/1 | ks | 2 | 14.8 | 0 | 0 | 0 | 0 | 0 | 0 | 86.98 | 173.96 | 207.0124
| 211139 | JISTIC 10C/1 | ks | 10 | 14.8 | 0 | 0 | 0 | 0 | 0 | 0
| 211059 | JISTIC 6B/1 | ks | 1 | 14.8 | 0 | 0 | 0 | 0 | 0 | 0 | 89.64 | 89.64 | 106.6716
| 211315 | JISTIC 4B/1 | ks |  | 14.8 | 0 | 0 | 0 | 0 | 0 | 0 | 89.64 | 0 | 0
| 211135 | JISTIC 4C/1 | ks |  | 14.8 | 0 | 0 | 0 | 0 | 0 | 0
| 211316 | JISTIC 2B/2 | ks |  | 14.8 | 0 | 0 | 0 | 0 | 0 | 0 | 90.64 | 0 | 0
| 211031 | HLAVNÍ VYPÍNAČ IS 40/3 | ks |  | 21.14 | 0 | 0 | 0 | 0 | 0 | 0
| 211592 | HLAVNÍ VYPÍNAČ IS 32/3 | ks | 1 | 21.14 | 0 | 0 | 0 | 0 | 0 | 0
| 211502 | B+C SP-B+C/3(TN-C) | ks | 1 | 21.14 | 0 | 0 | 0 | 0 | 0 | 0
| 211113 | CHRANIC PROUD. PF7-40/3N/0,03A | ks | 1 | 21.14 | 0 | 0 | 0 | 0 | 0 | 0
| 211118 | CHRANIC PROUD. PF7-25/3N/0,03A | ks | 3 | 21.14 | 0 | 0 | 0 | 0 | 0 | 0 | 1435.72 | 4307.16 | 5125.5204
| 211029 | STYKAČ Z-R230/SS | ks | 2 | 21.14 | 0 | 0 | 0 | 0 | 0 | 0
| 211366 | Transf. Zvonk. TR-G3/8 | ks |  | 21.14 | 0 | 0 | 0 | 0 | 0 | 0
| 203012 | Nulovací můstek (mod,zel) | ks | 2 | 16.45 | 0 | 0 | 0 | 0 | 0 | 0
| 206098 | LISTA PROPOJOVACI 3P/16 | ks | 2 | 26.15 | 0 | 0 | 0 | 0 | 0 | 0 | 311.85 | 623.7 | 742.203
| 206095 | LISTA PROPOJOVACI 1P/16 | ks |  | 26.15 | 0 | 0 | 0 | 0 | 0 | 0 | 311.85 | 0 | 0
|  | Mezisoučet | [5 empty] | 0 |  | 0 | 0 |  |  | 13554.8854 | -13554.8854
2 |  | Přístroje
| 241057 | Kryt 01 1klap bila / Time | ks | 24 |  | 0 | 0 | 0 | 0 | 0 | 0 | #REF! | #REF!
| 241004 | SPI razeni 1,1 so | ks | 5 | 18.34 | 0 | 0 | 0 | 0 | 0 | 0 | #REF! | #REF!
| 241061 | Kryt 01 2klap bila / Time | ks | 11 |  | 0 | 0 | 0 | 0 | 0 | 0 | #REF! | #REF!
| 241005 | SPI strojek spi.5 ser | ks | 5 | 19.6 | 0 | 0 | 0 | 0 | 0 | 0 | #REF! | #REF!
| 241006 | SPI strojek spi.6 strid | ks | 16 | 19.6 | 0 | 0 | 0 | 0 | 0 | 0 | #REF! | #REF!
| 241010 | SPI strojek razeni 6+6 strid | ks | 6 | 20.87 | 0 | 0 | 0 | 0 | 0 | 0 | #REF! | #REF!
| 241007 | SPI strojek spi.7 kriz | ks | 3 | 20.87 | 0 | 0 | 0 | 0 | 0 | 0 | #REF! | #REF!
| 241177 | SPI VODOTES Č.1 IP44 | ks |  | 23.4 | 0 | 0 | 0 | 0 | 0 | 0 | #REF! | #REF!
| 241177 | SPI VODOTES Č.6 IP44 | ks |  | 23.4 | 0 | 0 | 0 | 0 | 0 | 0
| 241194 | SPI VODOTES Č.7 IP44 | ks |  | 30.36 | 0 | 0 | 0 | 0 | 0 | 0
| 242172 | SPI PRAKTIK VODOTES Č.1 IP44 | ks |  | 30.36 | 0 | 0 | 0 | 0 | 0 | 0
| 241012 | TLAČÍTKOVÝ OVLADAČ | ks |  | 19.6 | 0 | 0 | 0 | 0 | 0 | 0
| 254492 | TLAČÍTKOVÝ OVLADAČ ROLETY N/D | ks |  | 23.4 | 0 | 0 | 0 | 0 | 0 | 0
| 241045 | rámeček 1 | ks | 35 |  | 0 | 0 | 0 | 0 | 0 | 0
| 152152 | IZOLAČNÍ PODLOŽKA POD VYP/ZÁS | ks | 1 | 5.6 | 0 | 0 | 0 | 0 | 0 | 0
| 241418 | KRYT TROJPOLOVY PRO SPORÁK | ks |  |  | 0 | 0 | 0 | 0 | 0 | 0
| 239114 | SPÍNAČ PRO SPORÁK | ks |  | 39.21 | 0 | 0 | 0 | 0 | 0 | 0
| 240037 | ZAS 01 JEDNONÁSOBNÁ OBYČ. | ks |  | 19.6 | 0 | 0 | 0 | 0 | 0 | 0 | #REF! | #REF!
| 241111 | ZAS 01 bila / tango | ks | 16 | 17.22 | 0 | 0 | 0 | 0 | 0 | 0
| 241347 | DVOJZÁSUVKA TANGO | ks | 53 | 19.6 | 0 | 0 | 0 | 0 | 0 | 0 | #REF! | #REF!
| 241271 | ZAS JEDNONÁSOBNÁ VODOTĚS IP 44 | ks | 1 | 20.1 | 0 | 0 | 0 | 0 | 0 | 0 | 92.34 | 92.34 | 109.8846
| 242192 | ZAS DVOJNÁSOBNÁ VODOTĚS IP 44 PRAKTIK PŮDA | ks |  | 22.07 | 0 | 0 | 0 | 0 | 0 | 0
| 241132 | ZAS S PŘEP. OCHRANOU | ks | 7 | 25.07 | 0 | 0 | 0 | 0 | 0 | 0
| 248002 | ZAS COMBO 400/230V | ks |  | 25.07 | 0 | 0 | 0 | 0 | 0 | 0
| 263002 | ZAS 5X16A 119 NASTENNA | ks |  | 30.36 | 0 | 0 | 0 | 0 | 0 | 0 | 198.4 | 0 | 0
| 263022 | ZAS 5X32A 119 NASTENNA | ks |  | 30 | 0 | 0 | 0 | 0 | 0 | 0 | 198.4 | 0 | 0
|  | SVĚTLO PŘISAZENÉ NA STĚNĚ, ČOČKA | ks | 7 | 30 | 0 | 0 | 0 | 0 | 0 | 0
|  | SVĚTLO PŘISAZENÉ NA STROPU ČOČKA | ks | 4 | 30 | 0 | 0 | 0 | 0 | 0 | 0
|  | SVĚTLO NOUZOVÉ 1X 8W | ks | 10 | 32 | 0 | 0 | 0 | 0 | 0 | 0
|  | ZÁŘIVKA 2X58 OPÁL | ks | 2 | 35 | 0 | 0 | 0 | 0 | 0 | 0
|  | ZÁŘIVKA 2X36 OPÁL | ks | 9 | 35 | 0 | 0 | 0 | 0 | 0 | 0
|  | ZÁŘIVKA 2X58 AL MŘÍŽKA | ks | 12 | 35 | 0 | 0 | 0 | 0 | 0 | 0
|  | ZÁŘIVKA 2X36 AL MŘÍŽKA | ks | 12 | 35 | 0 | 0 | 0 | 0 | 0 | 0
|  | SVĚTLO PŘISAZENÉ NA STROPU S POHYBOVÝM ČID. ČOČKA | ks | 5 | 45 | 0 | 0 | 0 | 0 | 0 | 0
|  | TRUBICE 36W | ks | 42 | 5 | 0 | 0 | 0 | 0 | 0 | 0
|  | TRUBICE 58W | ks | 29 | 5 | 0 | 0 | 0 | 0 | 0 | 0
|  | Recyklační poplatek za svítidla | ks | 61 |  | 0 | 0 |  | 0 | 0 | 0
|  | Recyklační poplatek za zdroje | ks | 71 |  | 0 | 0 |  | 0 | 0 | 0
|  | Mezisoučet | [5 empty] | 0 |  | 0 | 0 |  |  | 109.8846 | -109.8846
3 |  | Kabely
| 101206 | Kabel CYKY-O 3x1,5 (A,D) | m | 280 | 4.3 | 0 | 0 | 0 | 0 | 0 | 0 | 9.75 | 2730 | 3248.7
| 101224 | Kabel CYKY-O 3x2,5 (A,D) | m |  | 4.75 | 0 | 0 | 0 | 0 | 0 | 0
| 101202 | Kabel CYKY-J 3x1,5 (C) | m | 330 | 4.3 | 0 | 0 | 0 | 0 | 0 | 0 | 9.6 | 3168 | 3769.92
| 101212 | Kabel CYKY-J 5x1,5 | m | 62 | 4.75 | 0 | 0 | 0 | 0 | 0 | 0 | 15.6 | 13650 | 16243.5
| 101208 | Kabel CYKY-J 3x2,5 | m | 875 | 4.75 | 0 | 0 | 0 | 0 | 0 | 0 | 40.2 | 0 | 0
| 101201 | Kabel CYKY-J 5x2,5 (B,C) | m | 25 | 4.75 | 0 | 0 | 0 | 0 | 0 | 0
| 101203 | Kabel CYKY-J 5x4 (B,C) | m |  | 5.22 | 0 | 0 | 0 | 0 | 0 | 0 | 12.07 | #REF! | #REF!
| 101210 | Kabel CYKY-J 4x6 (B,C) | m | 17 | 5.78 | 0 | 0 | 0 | 0 | 0 | 0
| 101200 | Kabel CYKY-J 4x16 (B,C) | m | 35 | 6.83 | 0 | 0 | 0 | 0 | 0 | 0
| 111007 | VODIC CY 1x 2,5 ZZ H07V-U | m | 5 | 3.55 | 0 | 0 | 0 | 0 | 0 | 0
| 111010 | VODIC CY 1x 4 ZZ H07V-U | m | 110 | 4.05 | 0 | 0 | 0 | 0 | 0 | 0
| 111012 | VODIC CY 1x 6 ZZ H07V-U | m | 18 | 4.05 | 0 | 0 | 0 | 0 | 0 | 0
| 111015 | VODIC CY 1x 10 ZZ H07V-U | m |  | 4.55 | 0 | 0 | 0 | 0 | 0 | 0
| 111017 | VODIC CY 1x 16 ZZ H07V-U | m | 4 | 4.55 | 0 | 0 | 0 | 0 | 0 | 0
| 112006 | VODIC CYA 1x 16 ZZ H07V-U | m |  | 4.55 | 0 | 0 | 0 | 0 | 0 | 0
| 109118 | CSSS 5X2,5 | m |  | 5.75 | 0 | 0 | 0 | 0 | 0 | 0
| 109016 | CYSY 5x1,5 | m | 10 | 5.9 | 0 | 0 | 0 | 0 | 0 | 0
| 113005 | SYKFY 3x2x0,5 | m | 78 | 5.9 | 0 | 0 | 0 | 0 | 0 | 0
| 113022 | JYTY 7x1 (ZVONEK) | m |  | 5.9 | 0 | 0 | 0 | 0 | 0 | 0
| 113132 | Kabel FTP | m | 90 | 4.55 | 0 | 0 | 0 | 0 | 0 | 0
| 114002 | Kabel koax | m | 80 | 4.55 | 0 | 0 | 0 | 0 | 0 | 0
|  | Mezisoučet | [5 empty] | 0 |  | 0 | 0 |  |  | #REF! | #REF!
4 |  | Montážní materiál
| 154026 | TRUBKA MONOFLEX 1413ED | m | 153 | 1.37 | 0 | 0 | 0 | 0 | 0 | 0
| 154287 | TRUBKA MONOFLEX 1416ED | m | 594 | 1.46 | 0 | 0 | 0 | 0 | 0 | 0
| 154050 | TRUBKA KOPOS. DO 32 MM VOLNĚ | m | 30 | 1.91 | 0 | 0 | 0 | 0 | 0 | 0
| 152073 | TRUBKA HDPE KORUG. 50 MM V ZEMI | m | 30 | 8.23 | 0 | 0 | 0 | 0 | 0 | 0
| 152088 | TRUBKA KOPOFLEX 40 MM | m |  | 8.23 | 0 | 0 | 0 | 0 | 0 | 0
| 152075 | TRUBKA KOPOFLEX 70 MM | m |  | 8.8 | 0 | 0 | 0 | 0 | 0 | 0
| 145069 | PŘÍCHYTKY 5313 | ks |  | 5.1 | 0 | 0 | 0 | 0 | 0 | 0
| 145081 | PŘÍCHYTKY 5316 | ks |  | 5.1 | 0 | 0 | 0 | 0 | 0 | 0
| 145078 | PŘÍCHYTKY 5332 | ks |  | 5.1 | 0 | 0 | 0 | 0 | 0 | 0
| 153016 | LIŠTA LV 20X40 | m |  | 12.04 | 0 | 0 | 0 | 0 | 0 | 0
| 160050 | SVORK ZS4 NA DEN LIŠTU | ks | 12 | 2.1 | 0 | 0 | 0 | 0 | 0 | 0
| 160002 | Svorka EKL čokoláda | ks | 10 | 10.2 | 0 | 0 | 0 | 0 | 0 | 0
| 170028 | Krabice univ KP 67/2 (skládačka) | ks | 104 | 12.2 | 0 | 0 | 0 | 0 | 0 | 0
| 170094 | Krabice KPR 68 hluboká | ks | 21 | 14.3 | 0 | 0 | 0 | 0 | 0 | 0
| 160020 | Svorkovnice věneček malý | ks | 10.5 | 29.52 | 0 | 0 | 0 | 0 | 0 | 0
| 160027 | Svorkovnice věneček velký | ks | 2 | 29.52 | 0 | 0 | 0 | 0 | 0 | 0
| 170053 | Krabice velká KO 97 | ks | 2 | 14.3 | 0 | 0 | 0 | 0 | 0 | 0
| 170134 | KRABICE IP65 003 | ks | 1 | 34.12 | 0 | 0 | 0 | 0 | 0 | 0
| 220137 | KRABICE HENSEL D9250 IP65 | ks |  | 34.12 | 0 | 0 | 0 | 0 | 0 | 0
| 170023 | KRABICE LIŠTOVÁ | ks |  | 34.12 | 0 | 0 | 0 | 0 | 0 | 0
| 171037 | KRABICE ACIDUR 16 6455-12P SV. SEDA 152-548 | ks | 1 | 43.5 | 0 | 0 | 0 | 0 | 0 | 0 | 61.75 | 61.75 | 73.4825
| 150001 | VÝSTRAŽNÁ FÓLIE | m | 25 | 1.1 | 0 | 0 | 0 | 0 | 0 | 0
| 160025 | Svorka zemnící Bernard | ks | 10 | 15.85 | 0 | 0 | 0 | 0 | 0 | 0
| 160024 | Pasek zemnici ZSA16 medeny Bernard | ks | 4 |  | 0 | 0 | 0 | 0 | 0 | 0
| 170106 | Hlavní ochranná přípojnice (HOP) + připojení | ks | 1 | 43.5 | 0 | 0 | 0 | 0 | 0 | 0
| 471024 | Drat zemnící FeZn 10 0,62kg | m |  | 16.11 | 0 | 0 | 0 | 0 | 0 | 0
| 471010 | SVORKA SPOJOVACÍ SR03 | ks |  | 21.13 | 0 | 0 | 0 | 0 | 0 | 0
| 471011 | Svorka zemnici SS drat+drat | ks |  | 21.13 | 0 | 0 | 0 | 0 | 0 | 0
| 162050 | Svorka EPS s krytem | ks | 1 | 28.4 | 0 | 0 | 0 | 0 | 0 | 0
| 160012 | WAGO SVORKA 2x | ks | 15 | 2.41 | 0 | 0 | 0 | 0 | 0 | 0
| 160014 | WAGO SVORKA 3x | ks | 60 | 3.5 | 0 | 0 | 0 | 0 | 0 | 0
| 160015 | WAGO SVORKA 4x | ks | 6 | 4.7 | 0 | 0 | 0 | 0 | 0 | 0
| 160017 | WAGO SVORKA 5x | ks | 2 | 5.9 | 0 | 0 | 0 | 0 | 0 | 0
|  | Mezisoučet | [5 empty] | 0 |  | 0 | 0 |  |  | 73.4825 | -73.4825
5 |  | Uzemnění
|  | Drat zemnící AlMgSi 8 (0,4kg) | m | 75 | 29.83 | 0 | 0 | 0 | 0 | 0 | 0
| 471024 | Drat zemnící FeZn 10 (0,62kg) | m | 20 | 16.11 | 0 | 0 | 0 | 0 | 0 | 0
| 471004 | Paska zemnící 30x4 pozink 0.94kg/m | m | 95 | 8.39 | 0 | 0 | 0 | 0 | 0 | 0
| 471052 | Svorka krizova SK drat+drat | ks | 16 | 17.13 | 0 | 0 | 0 | 0 | 0 | 0
| 471009 | Svorka SR 02 PASEK/PASEK | ks | 24 | 17.13 | 0 | 0 | 0 | 0 | 0 | 0
|  | Svorka SR 03 PASEK/DRAT | ks | 16 | 17.13 | 0 | 0 | 0 | 0 | 0 | 0
| 471033 | Svorka SO okapova | ks | 2 | 17.13 | 0 | 0 | 0 | 0 | 0 | 0
| 471052 | Podpera vedeni PV | ks | 75 | 48.1 | 0 | 0 | 0 | 0 | 0 | 0
| 471041 | Svorka zkusebni SZb litina | ks | 4 | 17.13 | 0 | 0 | 0 | 0 | 0 | 0
| 471034 | Svorkai SS drat+drat | ks | 8 | 17.13 | 0 | 0 | 0 | 0 | 0 | 0
| 471011 | Krabice odbocna KO 125E | ks | 4 | 25.95 | 0 | 0 | 0 | 0 | 0 | 0
| 170074 | Tyc JR 2,0 jimaci s rovnym koncem | ks |  | 29.12 | 0 | 0 | 0 | 0 | 0 | 0
| 471166 | Striska OSH ochranna horni jimaci tyce | ks |  | 52.26 | 0 | 0 | 0 | 0 | 0 | 0
|  | Striska OSH ochranna dolní jimaci tyce | ks |  | 52.26 | 0 | 0 | 0 | 0 | 0 | 0
|  | svorka k zemní tyči SJ01 | ks | 2 | 17.13 | 0 | 0 | 0 | 0 | 0 | 0
|  | zemnící tyč | ks | 2 | 87.27 | 0 | 0 | 0 | 0 | 0 | 0
|  | DUDa 18 držák UO do dřeva | ks |  | 29.12 | 0 | 0 | 0 | 0 | 0 | 0
|  | PV 15a podpěra ved. na hřeben | ks |  | 38.1 | 0 | 0 | 0 | 0 | 0 | 0
|  | PV 17 podpěra ved. na hmoždinku | ks | 16 | 31.2 | 0 | 0 | 0 | 0 | 0 | 0
|  | Mezisoučet | [5 empty] | 0 |  | 0 | 0 |  |  | 0 | 0
6 |  | Zemní práce
|  | VYKOP RYHY 35x80 CM V ZEMINE TR.4 | m | 12 | 60 | 0 |  | 0 | 0 | 0 | 0
|  | KABELOVE LOZE Z KOPANEHO PISKU TL. 20CM Š.30 CM | m | 12 | 20 | 0 |  | 0 | 0 | 0 | 0
|  | ZAHOZ RYHY 35x60CM V ZEMINE TR.4 A HUTNĚNÍ | m | 12 | 22 | 0 |  | 0 | 0 | 0 | 0
|  | OSETÍ POVRCHU TRAVOU | m2 | 24 | 1.2 | 0 |  | 0 | 0 | 0 | 0
|  | ÚPRAVA TERÉNU, ROZPROSTŘENÍ ZEMINY | m3 | 2.5 | 30 | 0 |  | 0 | 0 | 0 | 0
|  | ODVOZ ZEMINY, SLOŽENÍ, ROZPROSTŘENÍ DO 10km | m3 | 1 | 30 | 0 |  | 0 | 0 | 0 | 0
|  | ODKOP ZEMINY | m3 | 0.5 | 240 | 0 |  | 0 | 0 | 0 | 0
|  | Mezisoučet | [5 empty] | 0 |  | 0 | 0 |  |  | 0 | 0
7 |  | Ostatní
|  | podružný spojovací materiál- odhad | kpl. |  |  | 0 | 0 | 0 | 0 | 0 | 0
| 250125 | DOMOVNÍ TELEFON PRO 2 ÚČASTNÍKY | ks | 1 | 600 | 0 | 0 | 0 | 0 | 0 | 0
| 241386 | KRYT ZAS TV | ks | 2 |  | 0 | 0 | 0 | 0 | 0 | 0
| 241035 | ZAS. TV | ks | 2 | 32.56 | 0 | 0 | 0 | 0 | 0 | 0
| 657184 | anténí předzesilovač | ks | 1 | 25.78 | 0 | 0 | 0 | 0 | 0 | 0
| 657185 | rozbočovač 8x | ks | 1 | 25.78 | 0 | 0 | 0 | 0 | 0 | 0
| 609022 | anténa | ks | 1 | 121.6 | 0 | 0 | 0 | 0 | 0 | 0
| 999473 | konzola | ks | 1 | 73 | 0 | 0 | 0 | 0 | 0 | 0
| 241186 | zásuvka PC tango | ks | 2 | 32.56 | 0 | 0 | 0 | 0 | 0 | 0
| 239048 | maska | ks | 2 |  | 0 | 0 | 0 | 0 | 0 | 0
| 643756 | keystone | ks | 2 |  | 0 | 0 | 0 | 0 | 0 | 0
| 642998 | koncovky UTP | ks | 4 | 10.5 | 0 | 0 | 0 | 0 | 0 | 0
| 251131 | TERMOSTAT EUTO THERMO 091-2000 | ks |  | 32.56 | 0 | 0 | 0 | 0 | 0 | 0
| 241655 | Termostat tango 1/2 | ks |  | 32.56 | 0 | 0 | 0 | 0 | 0 | 0
| 241656 | Termostat tango 2/2 | ks |  | 32.56 | 0 | 0 | 0 | 0 | 0 | 0
| 601033 | Termostat AEG | ks | 2 | 32.56 | 0 | 0 | 0 | 0 | 0 | 0
| 603097 | Ventilátor s doběhem | ks | 2 | 29.96 | 0 | 0 | 0 | 0 | 0 | 0
| 603603 | Hydrostat k ventilátoru | ks |  | 25.64 | 0 | 0 | 0 | 0 | 0 | 0
|  | Mezisoučet | [5 empty] | 0 |  | 0 | 0
[10 empty] | bez DPH | s DPH
|  | Zemní práce | [7 empty] | 0 | 0
|  | Cena celkem materiál | [7 empty] | 0 | 0
|  | Montáž | [7 empty] | 0 | 0
|  | Revize | [7 empty] | 0 | 0
|  | CELKEM | [7 empty] | 0 | 0