## Kryci list
Krycí list rozpočtu
_ | Číslo zakázky | Zakázka
21 |  | Novostavba tělocvičny, Velké Přílepy - optimalizace 2
0 | Komentář
| Popis verze | Nabídka
Komentář verze
| Adresa |  | Datum zahájení | 2020-01-20
| Rok | 2020 | Datum dokončení
| Typ Firmy | Název | Kontaktní osoba | Telefon
| Význam (funkce) | Jméno
| Zpracovatel | Anonymní přístup (pouze pro lokální instalace)
REKAPITULACE
| Kód stavebního objektu | Popis objektu | Kód zatřídění | Zatřídění
| SO_00 | Bourací práce - příprava území, CS ÚRS, CU 2019, KSO 802 23
| SO_01 | Tělocvična, CS ÚRS, CU 2019, KSO 802 23
| SO_02 | Spojovací krček, vč. úprav stáv. školy v místě napojení, CS ÚRS, CU 2019, KSO 801 39
| SO_10 | Komunikace, úprava stáv. parkoviště, piazzeta se schodištěm, CS ÚRS, CU 2019, KSO 822 29
| SO_11 | Přeložka kanalizace
| SO_12 | Přípojka kanalizace splašková
| SO_13 | Kanalizace deštová
| SO_14 | Přeložka vodovodní přípojky ZŠ
| SO_15 | Přípojka vodovodu
| SO_16 | Přeložka plynovodní přípojky ZŠ -
| SO_17 | VO - veřejné osvětlení
| SO_19 | ČTU, sadové úpravy, CS ÚRS, CU 2019, KSO 823 27
|  |  | Celkem (bez DPH) | 0
|  |  | DPH | 0
0
0
|  |  | Celkem (včetně DPH) | 0
| Za zhotovitele |  | Za objednatele
| Jméno : |  | Jméno :
| Datum : |  | Datum :
| Podpis: |  | Podpis :
Poznámka :

## Rekapitulace
Zakázka:
_ | Novostavba tělocvičny, Velké Přílepy - optimalizace 2
21 | Popis | Cena | Hmotnost | DPH | Cena s DPH | Počet položek
0
| SO_00: Bourací práce - příprava území, CS ÚRS, CU 2019, KSO 802 23 |  | 0.00055 |  |  | 45
| 001: Zemní práce |  | 0.00055 |  |  | 21
| 011: Přípravné a přidužené práce |  |  |  |  | 15
| 096: Bourání konstrukcí |  |  |  |  | 9
| SO_01: Tělocvična, CS ÚRS, CU 2019, KSO 802 23 |  | 4373.6082 |  |  | 774
| 001: Zemní práce |  |  |  |  | 12
| 002: Základy |  | 1204.1718 |  |  | 11
| 003: Svislé konstrukce |  | 1395.3686 |  |  | 115
| 004: Vodorovné konstrukce |  | 1074.9877 |  |  | 82
| 006: Úpravy povrchu |  | 680.647 |  |  | 30
| 009: Ostatní konstrukce a práce |  | 0.52703 |  |  | 20
| 043: Ocelové konstrukce |  |  |  |  | 3
| 099: Přesun hmot HSV |  |  |  |  | 1
| 711: Izolace proti vodě a vlhkosti |  | 0.55086 |  |  | 9
| 712: Povlakové krytiny |  | 0.26968 |  |  | 14
| 713: Izolace tepelné |  | 3.172 |  |  | 8
| 7131: Izolace tepená střech |  | 2.5737 |  |  | 7
| 720: ZTI ostatní |  |  |  |  | 10
| 721: Vnitřní kanalizace |  |  |  |  | 17
| 7221: Vnitřní vodovod - užitkovy |  |  |  |  | 11
| 7222: Vnitřní vodovod pitný |  |  |  |  | 22
| 725: Zařizovací předměty |  |  |  |  | 10
| 731: Ústřední vytápění - kotelny |  |  |  |  | 76
| 740: Silnoproud |  |  |  |  | 77
| 7411: EI - hromosvod |  |  |  |  | 7
| 750: Slaboproud |  |  |  |  | 13
| 751: Vzduchotechnika |  |  |  |  | 3
| 7511: VZT - zařízení č.1- Větrání tělocvičen(zařízení R1) |  |  |  |  | 21
| 7512: VZT - zařízení č.2-Větrání šaten a zázemí vč. lobby (zařízení R2) |  |  |  |  | 23
| 7513: VZT - zařízení č.3 - Větrání hygienického zázemí |  |  |  |  | 6
| 7514: VZT - zařízení č. 4 - Větrání garáží |  |  |  |  | 9
| 7515: VZT - zařízení č. 5 - Požární větrání |  |  |  |  | 4
| 763: Konstrukce montované |  | 9.3876 |  |  | 21
| 764: Konstrukce klempířské |  | 0.6018 |  |  | 8
| 766: Konstrukce truhlářské |  |  |  |  | 10
| 7661: Vnitřní dveře dřevěné |  |  |  |  | 27
| 7662: Fasádní výplně otvorů plastové |  |  |  |  | 28
| 767: Konstrukce zámečnické |  |  |  |  | 26
| 771: Podlahy z dlaždic |  | 0.20653 |  |  | 4
| 775: Podlahy skládané |  |  |  |  | 2
| 776: Podlahy povlakové |  |  |  |  | 5
| 781: Obklady keramické |  |  |  |  | 4
| 783: Nátěry |  | 0.071653 |  |  | 4
| 784: Malby |  | 1.0722 |  |  | 5
| OV: Specifikace ostatní |  |  |  |  | 7
| VRN: Vedlejší rozpočtové náklady |  |  |  |  | 2
| SO_02: Spojovací krček, vč. úprav stáv. školy v místě napojení, CS ÚRS, CU 2019, KSO 801 39 |  | 143.156 |  |  | 50
| 001: Zemní práce |  |  |  |  | 16
| 002: Základy |  | 90.3578 |  |  | 6
| 005: Komunikace |  | 51.8666 |  |  | 4
| 009: Ostatní konstrukce a práce |  |  |  |  | 3
| 043: Ocelové konstrukce |  |  |  |  | 1
| 099: Přesun hmot HSV |  |  |  |  | 1
| 712: Povlakové krytiny |  |  |  |  | 1
| 762: Konstrukce tesařské |  | 0.78212 |  |  | 5
| 764: Konstrukce klempířské |  | 0.069046 |  |  | 6
| 767: Konstrukce zámečnické |  |  |  |  | 3
| 783: Nátěry |  | 0.080484 |  |  | 4
| SO_10: Komunikace, úprava stáv. parkoviště, piazzeta se schodištěm, CS ÚRS, CU 2019, KSO 822 29 |  | 648.9871 |  |  | 44
| 001: Zemní práce |  |  |  |  | 11
| 002: Základy |  | 54.2241 |  |  | 2
| 003: Svislé konstrukce |  | 2.9539 |  |  | 7
| 004: Vodorovné konstrukce |  | 26.0952 |  |  | 1
| 005: Komunikace |  | 529.3432 |  |  | 10
| 006: Úpravy povrchu |  | 10.8016 |  |  | 1
| 009: Ostatní konstrukce a práce |  | 25.5692 |  |  | 7
| 099: Přesun hmot HSV |  |  |  |  | 1
| 762: Konstrukce tesařské |  |  |  |  | 2
| 767: Konstrukce zámečnické |  |  |  |  | 2
| SO_11: Přeložka kanalizace |  |  |  |  | 14
| 008: Trubní vedení |  |  |  |  | 14
| SO_12: Přípojka kanalizace splašková |  |  |  |  | 11
| 008: Trubní vedení |  |  |  |  | 11
| SO_13: Kanalizace deštová |  |  |  |  | 17
| 008: Trubní vedení |  |  |  |  | 17
| SO_14: Přeložka vodovodní přípojky ZŠ |  |  |  |  | 18
| 008: Trubní vedení |  |  |  |  | 18
| SO_15: Přípojka vodovodu |  |  |  |  | 13
| 008: Trubní vedení |  |  |  |  | 13
| SO_16: Přeložka plynovodní přípojky ZŠ - |  |  |  |  | 14
| 008: Trubní vedení |  |  |  |  | 14
| SO_17: VO - veřejné osvětlení |  |  |  |  | 7
| 740: Silnoproud |  |  |  |  | 7
| SO_19: ČTU, sadové úpravy, CS ÚRS, CU 2019, KSO 823 27 |  | 129.1872 |  |  | 15
| 001: Zemní práce |  | 0.095908 |  |  | 13
| 004: Vodorovné konstrukce |  | 129.0913 |  |  | 1
| 099: Přesun hmot HSV |  |  |  |  | 1
0 | Celkem (bez DPH) | 0
| DPH | 0
0
0
| Celkem (včetně DPH) | 0

## Zakazka
Zakázka:
Novostavba tělocvičny, Velké Přílepy - optimalizace 2
[5 empty] | Poř. | Typ | Kód | Popis | MJ | Výměra bez ztr. | Ztratné | Výměra | Jedn. cena | Cena | Jedn. hmotn. | Hmotnost | Jedn. suť | Suť | Sazba DPH | DPH | Cena s DPH | Komentář | Cen. soustava | Počet
[8 empty] | SO_00: Bourací práce - příprava území, CS ÚRS, CU 2019, KSO 802 23 | [5 empty] | 0 |  | 0.00055 |  | 204.6839 | _ | 0 | 0 |  |  | 45
[8 empty] | 001: Zemní práce | [5 empty] | 0 |  | 0.00055 |  | 0 | _ | 0 | 0 |  |  | 21
##T2##N_Catalog_catGUID | ##T2##PRO_ITEM_catID | ##T2##PRO_ITEM_iteCode | ##T2##PRO_ITEM_szvCode | ##T2##PRO_ITEM_tevCode | 1 | SP | 112101101 | Odstranění stromů listnatých průměru kmene do 300 mm | kus | 4 | 0 | 4 |  | 0 |  | 0 |  | 0 | 21 | 0 | 0 |  |  | 1
[7 empty] | Plný popis: | Odstranění stromů s odřezáním kmene a s odvětvením listnatých, průměru kmene přes 100 do 300 mm | [10 empty] | _
_
[5 empty] | 2 | SP | 112101121 | Odstranění stromů jehličnatých průměru kmene do 300 mm | kus | 7 | 0 | 7 |  | 0 |  | 0 |  | 0 | 21 | 0 | 0 |  |  | 1
[7 empty] | Plný popis: | Odstranění stromů s odřezáním kmene a s odvětvením jehličnatých bez odkornění, průměru kmene přes 100 do 300 mm | [10 empty] | _
_
[5 empty] | 3 | SP | 112201101 | Odstranění pařezů D do 300 mm | kus | 11 | 0 | 11 |  | 0 | 5e-05 | 0.00055 |  | 0 | 21 | 0 | 0 |  |  | 1
[7 empty] | Plný popis: | Odstranění pařezů s jejich vykopáním, vytrháním nebo odstřelením, s přesekáním kořenů průměru přes 100 do 300 mm | [10 empty] | _
_
[7 empty] | Výkaz výměr: | 7+4 |  |  |  | 11 | [6 empty] | _
[5 empty] | 4 | SP | 162301405 | Vodorovné přemístění větví stromů jehličnatých do 5 km D kmene do 300 mm | kus | 7 | 0 | 7 |  | 0 |  | 0 |  | 0 | 21 | 0 | 0 |  |  | 1
[7 empty] | Plný popis: | Vodorovné přemístění větví, kmenů nebo pařezů s naložením, složením a dopravou do 5000 m větví stromů jehličnatých, průměru kmene přes 100 do 300 mm | [10 empty] | _
_
[5 empty] | 5 | SP | 162301411 | Vodorovné přemístění kmenů stromů listnatých do 5 km D kmene do 300 mm | kus | 4 | 0 | 4 |  | 0 |  | 0 |  | 0 | 21 | 0 | 0 |  |  | 1
[7 empty] | Plný popis: | Vodorovné přemístění větví, kmenů nebo pařezů s naložením, složením a dopravou do 5000 m kmenů stromů listnatých, průměru přes 100 do 300 mm | [10 empty] | _
_
[5 empty] | 6 | SP | 162301415 | Vodorovné přemístění kmenů stromů jehličnatých do 5 km D kmene do 300 mm | kus | 7 | 0 | 7 |  | 0 |  | 0 |  | 0 | 21 | 0 | 0 |  |  | 1
[7 empty] | Plný popis: | Vodorovné přemístění větví, kmenů nebo pařezů s naložením, složením a dopravou do 5000 m kmenů stromů jehličnatých, průměru přes 100 do 300 mm | [10 empty] | _
_
[5 empty] | 7 | SP | 162301421 | Vodorovné přemístění pařezů do 5 km D do 300 mm | kus | 11 | 0 | 11 |  | 0 |  | 0 |  | 0 | 21 | 0 | 0 |  |  | 1
[7 empty] | Plný popis: | Vodorovné přemístění větví, kmenů nebo pařezů s naložením, složením a dopravou do 5000 m pařezů kmenů, průměru přes 100 do 300 mm | [10 empty] | _
_
[5 empty] | 8 | SP | 162301901 | Příplatek k vodorovnému přemístění větví stromů listnatých D kmene do 300 mm ZKD 5 km | kus | 4 | 0 | 4 |  | 0 |  | 0 |  | 0 | 21 | 0 | 0 |  |  | 1
[7 empty] | Plný popis: | Vodorovné přemístění větví, kmenů nebo pařezů s naložením, složením a dopravou Příplatek k cenám za každých dalších i započatých 5000 m přes 5000 m větví stromů listnatých, průměru kmene přes 100 do 300 mm | [10 empty] | _
_
[5 empty] | 9 | SP | 162301905 | Příplatek k vodorovnému přemístění větví stromů jehličnatých D kmene do 300 mm ZKD 5 km | kus | 7 | 0 | 7 |  | 0 |  | 0 |  | 0 | 21 | 0 | 0 |  |  | 1
[7 empty] | Plný popis: | Vodorovné přemístění větví, kmenů nebo pařezů s naložením, složením a dopravou Příplatek k cenám za každých dalších i započatých 5000 m přes 5000 m větví stromů jehličnatých, o průměru kmene přes 100 do 300 mm | [10 empty] | _
_
[5 empty] | 10 | SP | 162301911 | Příplatek k vodorovnému přemístění kmenů stromů listnatých D kmene do 300 mm ZKD 5 km | kus | 4 | 0 | 4 |  | 0 |  | 0 |  | 0 | 21 | 0 | 0 |  |  | 1
[7 empty] | Plný popis: | Vodorovné přemístění větví, kmenů nebo pařezů s naložením, složením a dopravou Příplatek k cenám za každých dalších i započatých 5000 m přes 5000 m kmenů stromů listnatých, o průměru přes 100 do 300 mm | [10 empty] | _
_
[5 empty] | 11 | SP | 162301915 | Příplatek k vodorovnému přemístění kmenů stromů jehličnatých D kmene do 300 mm ZKD 5 km | kus | 7 | 0 | 7 |  | 0 |  | 0 |  | 0 | 21 | 0 | 0 |  |  | 1
[7 empty] | Plný popis: | Vodorovné přemístění větví, kmenů nebo pařezů s naložením, složením a dopravou Příplatek k cenám za každých dalších i započatých 5000 m přes 5000 m kmenů stromů jehličnatých, průměru přes 100 do 300 mm | [10 empty] | _
_
[5 empty] | 12 | SP | 162301921 | Příplatek k vodorovnému přemístění pařezů D 300 mm ZKD 5 km | kus | 11 | 0 | 11 |  | 0 |  | 0 |  | 0 | 21 | 0 | 0 |  |  | 1
[7 empty] | Plný popis: | Vodorovné přemístění větví, kmenů nebo pařezů s naložením, složením a dopravou Příplatek k cenám za každých dalších i započatých 5000 m přes 5000 m pařezů kmenů, průměru přes 100 do 300 mm | [10 empty] | _
_
[5 empty] | 13 | SP | 162301401 | Vodorovné přemístění větví stromů listnatých do 5 km D kmene do 300 mm | kus | 4 | 0 | 4 |  | 0 |  | 0 |  | 0 | 21 | 0 | 0 |  |  | 1
[7 empty] | Plný popis: | Vodorovné přemístění větví, kmenů nebo pařezů s naložením, složením a dopravou do 5000 m větví stromů listnatých, průměru kmene přes 100 do 300 mm | [10 empty] | _
_
[5 empty] | 14 | SP | 171 90-0002R | Poplatek za skládku - stromy | t | 10.5875 | 0 | 10.5875 |  | 0 |  | 0 |  | 0 | 21 | 0 | 0 |  |  | 1
[7 empty] | Plný popis: | [11 empty] | _
_
[7 empty] | Výkaz výměr: | předpoklad m3 - 1,75m3/ strom |  |  |  | 0 | [6 empty] | _
[8 empty] | 1,75*0,55*(7+4) |  |  |  | 10.5875 | [6 empty] | _
[5 empty] | 15 | SP | 120951121 | Bourání zdiva z betonu prostého neprokládaného v odkopávkách nebo prokopávkách strojně | m3 | 3.0648 | 0 | 3.0648 |  | 0 |  | 0 |  | 0 | 21 | 0 | 0 |  |  | 1
[7 empty] | Plný popis: | Bourání konstrukcí v odkopávkách a prokopávkách s přemístěním suti na hromady na vzdálenost do 20 m nebo s naložením na dopravní prostředek strojně z betonu prostého neprokládaného | [10 empty] | _
_
[7 empty] | Výkaz výměr: | základy |  |  |  | 0 | [6 empty] | _
[8 empty] | HUP; 0,80*0,75*1,22 |  |  |  | 0.732 | [6 empty] | _
[8 empty] | zidka; 0,40*0,40*(6,255+8,325) |  |  |  | 2.3328 | [6 empty] | _
[5 empty] | 16 | SP | 162701155 | Vodorovné přemístění do 10000 m výkopku/sypaniny z horniny tř. 5 až 7 | m3 | 3.065 | 0 | 3.065 |  | 0 |  | 0 |  | 0 | 21 | 0 | 0 |  |  | 1
[7 empty] | Plný popis: | Vodorovné přemístění výkopku nebo sypaniny po suchu na obvyklém dopravním prostředku, bez naložení výkopku, avšak se složením bez rozhrnutí z horniny tř. 5 až 7 na vzdálenost přes 9 000 do 10 000 m | [10 empty] | _
_
[5 empty] | 17 | SP | 174101101 | Zásyp jam, šachet rýh nebo kolem objektů sypaninou se zhutněním | m3 | 17.19 | 0 | 17.19 |  | 0 |  | 0 |  | 0 | 21 | 0 | 0 |  |  | 1
[7 empty] | Plný popis: | Zásyp sypaninou z jakékoliv horniny s uložením výkopku ve vrstvách se zhutněním jam, šachet, rýh nebo kolem objektů v těchto vykopávkách | [10 empty] | _
_
[7 empty] | Výkaz výměr: | ryhy; 4,325 |  |  |  | 4.325 | [6 empty] | _
[8 empty] | beton; 3,065 |  |  |  | 3.065 | [6 empty] | _
[8 empty] | patky oploceni; 0,20*49 |  |  |  | 9.8 | [6 empty] | _
[5 empty] | 18 | SP | 132301101 | Hloubení rýh š do 600 mm v hornině tř. 4 objemu do 100 m3 | m3 | 4.3248 | 0 | 4.3248 |  | 0 |  | 0 |  | 0 | 21 | 0 | 0 |  |  | 1
[7 empty] | Plný popis: | Hloubení zapažených i nezapažených rýh šířky do 600 mm s urovnáním dna do předepsaného profilu a spádu v hornině tř. 4 do 100 m3 | [10 empty] | _
_
[7 empty] | Výkaz výměr: | pro základ HUP; 0,60*0,80*1,22 |  |  |  | 0.5856 | [6 empty] | _
[8 empty] | pro zidku; 0,60*0,40*(6,255+9,325) |  |  |  | 3.7392 | [6 empty] | _
[5 empty] | 19 | SP | 132301109 | Příplatek za lepivost k hloubení rýh š do 600 mm v hornině tř. 4 | m3 | 2.1625 | 0 | 2.1625 |  | 0 |  | 0 |  | 0 | 21 | 0 | 0 |  |  | 1
[7 empty] | Plný popis: | Hloubení zapažených i nezapažených rýh šířky do 600 mm s urovnáním dna do předepsaného profilu a spádu v hornině tř. 4 Příplatek k cenám za lepivost horniny tř. 4 | [10 empty] | _
_
[7 empty] | Výkaz výměr: | 4,325*0,5 |  |  |  | 2.1625 | [6 empty] | _
[5 empty] | 20 | SP | 162201102 | Vodorovné přemístění do 50 m výkopku/sypaniny z horniny tř. 1 až 4 | m3 | 12.865 | 0 | 12.865 |  | 0 |  | 0 |  | 0 | 21 | 0 | 0 |  |  | 1
[7 empty] | Plný popis: | Vodorovné přemístění výkopku nebo sypaniny po suchu na obvyklém dopravním prostředku, bez naložení výkopku, avšak se složením bez rozhrnutí z horniny tř. 1 až 4 na vzdálenost přes 20 do 50 m | [10 empty] | _
_
[7 empty] | Výkaz výměr: | zásyp; 17,19 |  |  |  | 17.19 | [6 empty] | _
[8 empty] | ryha na místě; -4,325 |  |  |  | -4.325 | [6 empty] | _
[5 empty] | 21 | SP | 167101101 | Nakládání výkopku z hornin tř. 1 až 4 do 100 m3 | m3 | 12.865 | 0 | 12.865 |  | 0 |  | 0 |  | 0 | 21 | 0 | 0 |  |  | 1
[7 empty] | Plný popis: | Nakládání, skládání a překládání neulehlého výkopku nebo sypaniny nakládání, množství do 100 m3, z hornin tř. 1 až 4 | [10 empty] | _
_
_
[8 empty] | 011: Přípravné a přidužené práce | [5 empty] | 0 |  | 0 |  | 192.9095 | _ | 0 | 0 |  |  | 15
[5 empty] | 22 | SP | 113107182 | Odstranění podkladu živičného tl 100 mm strojně pl přes 50 do 200 m2 | m2 | 141.619 | 0 | 141.619 |  | 0 |  | 0 | 0.22 | 31.1562 | 21 | 0 | 0 |  |  | 1
[7 empty] | Plný popis: | Odstranění podkladů nebo krytů strojně plochy jednotlivě přes 50 m2 do 200 m2 s přemístěním hmot na skládku na vzdálenost do 20 m nebo s naložením na dopravní prostředek živičných, o tl. vrstvy přes 50 do 100 mm | [10 empty] | _
_
[7 empty] | Výkaz výměr: | asfaltová plocha |  |  |  | 0 | [6 empty] | _
[8 empty] | pod HUP; 54,00+1,25*4,325 |  |  |  | 59.4062 | [6 empty] | _
[8 empty] | (5,995+5,985)*0,5*13,725 |  |  |  | 82.2127 | [6 empty] | _
[5 empty] | 23 | SP | 113107163 | Odstranění podkladu z kameniva drceného tl 300 mm strojně pl přes 50 do 200 m2 | m2 | 141.619 | 0 | 141.619 |  | 0 |  | 0 | 0.44 | 62.3124 | 21 | 0 | 0 |  |  | 1
[7 empty] | Plný popis: | Odstranění podkladů nebo krytů strojně plochy jednotlivě přes 50 m2 do 200 m2 s přemístěním hmot na skládku na vzdálenost do 20 m nebo s naložením na dopravní prostředek z kameniva hrubého drceného, o tl. vrstvy přes 200 do 300 mm | [10 empty] | _
_
[5 empty] | 24 | SP | 113106142 | Rozebrání dlažeb z betonových nebo kamenných dlaždic komunikací pro pěší strojně pl přes 50 m2 | m2 | 131.2484 | 0 | 131.2484 |  | 0 |  | 0 | 0.255 | 33.4683 | 21 | 0 | 0 |  |  | 1
[7 empty] | Plný popis: | Rozebrání dlažeb komunikací pro pěší s přemístěním hmot na skládku na vzdálenost do 3 m nebo s naložením na dopravní prostředek s ložem z kameniva nebo živice a s jakoukoliv výplní spár strojně plochy jednotlivě přes 50 m2 z betonových nebo kameninových dlaždic, desek nebo tvarovek | [10 empty] | _
_
[7 empty] | Výkaz výměr: | zatravnovací dlažba |  |  |  | 0 | [6 empty] | _
[8 empty] | (2,09+2,305)*0,5*21,395 |  |  |  | 47.0155 | [6 empty] | _
[8 empty] | (6,085+6,105)*0,5*13,82 |  |  |  | 84.2329 | [6 empty] | _
[8 empty] | = |  |  |  | 131.2484 | [6 empty] | _
[5 empty] | 25 | SP | 113106134 | Rozebrání dlažeb ze zámkových dlaždic komunikací pro pěší strojně pl do 50 m2 | m2 | 22.3193 | 0 | 22.3193 |  | 0 |  | 0 | 0.26 | 5.803 | 21 | 0 | 0 |  |  | 1
[7 empty] | Plný popis: | Rozebrání dlažeb komunikací pro pěší s přemístěním hmot na skládku na vzdálenost do 3 m nebo s naložením na dopravní prostředek s ložem z kameniva nebo živice a s jakoukoliv výplní spár strojně plochy jednotlivě do 50 m2 ze zámkové dlažby | [10 empty] | _
_
[7 empty] | Výkaz výměr: | zamková dlažba; |  |  |  | 0 | [6 empty] | _
[8 empty] | (1,70+1,53)*0,5*13,82 |  |  |  | 22.3193 | [6 empty] | _
[5 empty] | 26 | SP | 113106132 | Rozebrání dlažeb z betonových nebo kamenných dlaždic komunikací pro pěší strojně pl do 50 m2 | m2 | 8.07 | 0 | 8.07 |  | 0 |  | 0 | 0.255 | 2.0579 | 21 | 0 | 0 |  |  | 1
[7 empty] | Plný popis: | Rozebrání dlažeb komunikací pro pěší s přemístěním hmot na skládku na vzdálenost do 3 m nebo s naložením na dopravní prostředek s ložem z kameniva nebo živice a s jakoukoliv výplní spár strojně plochy jednotlivě do 50 m2 z betonových nebo kameninových dlaždic, desek nebo tvarovek | [10 empty] | _
_
[7 empty] | Výkaz výměr: | betonová dlažba; 1,00*8,07 |  |  |  | 8.07 | [6 empty] | _
[5 empty] | 27 | SP | 113107312 | Odstranění podkladu z kameniva těženého tl 200 mm strojně pl do 50 m2 | m2 | 38.459 | 0 | 38.459 |  | 0 |  | 0 | 0.3 | 11.5377 | 21 | 0 | 0 |  |  | 1
[7 empty] | Plný popis: | Odstranění podkladů nebo krytů strojně plochy jednotlivě do 50 m2 s přemístěním hmot na skládku na vzdálenost do 3 m nebo s naložením na dopravní prostředek z kameniva těženého, o tl. vrstvy přes 100 do 200 mm | [10 empty] | _
_
[7 empty] | Výkaz výměr: | zámková dlažba; 22,319 |  |  |  | 22.319 | [6 empty] | _
[8 empty] | betonová dlažba; 8,07 |  |  |  | 8.07 | [6 empty] | _
[8 empty] | kačírek; 1,00*8,07 |  |  |  | 8.07 | [6 empty] | _
[5 empty] | 28 | SP | 113107152 | Odstranění podkladu z kameniva těženého tl 200 mm strojně pl přes 50 do 200 m2 | m2 | 131.248 | 0 | 131.248 |  | 0 |  | 0 | 0.3 | 39.3744 | 21 | 0 | 0 |  |  | 1
[7 empty] | Plný popis: | Odstranění podkladů nebo krytů strojně plochy jednotlivě přes 50 m2 do 200 m2 s přemístěním hmot na skládku na vzdálenost do 20 m nebo s naložením na dopravní prostředek z kameniva těženého, o tl. vrstvy přes 100 do 200 mm | [10 empty] | _
_
[7 empty] | Výkaz výměr: | zatravnovací dlažba; 131,248 |  |  |  | 131.248 | [6 empty] | _
[5 empty] | 29 | SP | 113202111 | Vytrhání obrub krajníků obrubníků stojatých | m | 35.12 | 0 | 35.12 |  | 0 |  | 0 | 0.205 | 7.1996 | 21 | 0 | 0 |  |  | 1
[7 empty] | Plný popis: | Vytrhání obrub s vybouráním lože, s přemístěním hmot na skládku na vzdálenost do 3 m nebo s naložením na dopravní prostředek z krajníků nebo obrubníků stojatých | [10 empty] | _
_
[7 empty] | Výkaz výměr: | 21,395+13,725 |  |  |  | 35.12 | [6 empty] | _
[5 empty] | 30 | SP | 997221551 | Vodorovná doprava suti ze sypkých materiálů do 1 km | t | 144.38 | 0 | 144.38 |  | 0 |  | 0 |  | 0 | 21 | 0 | 0 |  |  | 1
[7 empty] | Plný popis: | Vodorovná doprava suti bez naložení, ale se složením a s hrubým urovnáním ze sypkých materiálů, na vzdálenost do 1 km | [10 empty] | _
_
[7 empty] | Výkaz výměr: | 31,156+62,312+11,538+39,374 |  |  |  | 144.38 | [6 empty] | _
[5 empty] | 31 | SP | 997221559 | Příplatek ZKD 1 km u vodorovné dopravy suti ze sypkých materiálů | t | 1299.42 | 0 | 1299.42 |  | 0 |  | 0 |  | 0 | 21 | 0 | 0 |  |  | 1
[7 empty] | Plný popis: | Vodorovná doprava suti bez naložení, ale se složením a s hrubým urovnáním Příplatek k ceně za každý další i započatý 1 km přes 1 km | [10 empty] | _
_
[7 empty] | Výkaz výměr: | 144,38*9 |  |  |  | 1299.42 | [6 empty] | _
[5 empty] | 32 | SP | 997221561 | Vodorovná doprava suti z kusových materiálů do 1 km | t | 48.529 | 0 | 48.529 |  | 0 |  | 0 |  | 0 | 21 | 0 | 0 |  |  | 1
[7 empty] | Plný popis: | Vodorovná doprava suti bez naložení, ale se složením a s hrubým urovnáním z kusových materiálů, na vzdálenost do 1 km | [10 empty] | _
_
[7 empty] | Výkaz výměr: | 33,468+5,803+2,058+7,20 |  |  |  | 48.529 | [6 empty] | _
[5 empty] | 33 | SP | 997221569 | Příplatek ZKD 1 km u vodorovné dopravy suti z kusových materiálů | t | 688.041 | 0 | 688.041 |  | 0 |  | 0 |  | 0 | 21 | 0 | 0 |  |  | 1
[7 empty] | Plný popis: | Vodorovná doprava suti bez naložení, ale se složením a s hrubým urovnáním Příplatek k ceně za každý další i započatý 1 km přes 1 km | [10 empty] | _
_
[7 empty] | Výkaz výměr: | 76,449*9 |  |  |  | 688.041 | [6 empty] | _
[5 empty] | 34 | SP | 997221815 | Poplatek za uložení na skládce (skládkovné) stavebního odpadu betonového kód odpadu 170 101 | t | 48.529 | 0 | 48.529 |  | 0 |  | 0 |  | 0 | 21 | 0 | 0 |  |  | 1
[7 empty] | Plný popis: | Poplatek za uložení stavebního odpadu na skládce (skládkovné) z prostého betonu zatříděného do Katalogu odpadů pod kódem 170 101 | [10 empty] | _
_
[7 empty] | Výkaz výměr: | 33,468+5,803+2,058+7,20 |  |  |  | 48.529 | [6 empty] | _
[5 empty] | 35 | SP | 997221845 | Poplatek za uložení na skládce (skládkovné) odpadu asfaltového bez dehtu kód odpadu 170 302 | t | 31.156 | 0 | 31.156 |  | 0 |  | 0 |  | 0 | 21 | 0 | 0 |  |  | 1
[7 empty] | Plný popis: | Poplatek za uložení stavebního odpadu na skládce (skládkovné) asfaltového bez obsahu dehtu zatříděného do Katalogu odpadů pod kódem 170 302 | [10 empty] | _
_
[5 empty] | 36 | SP | 997221855 | Poplatek za uložení na skládce (skládkovné) zeminy a kameniva kód odpadu 170 504 | t | 113.224 | 0 | 113.224 |  | 0 |  | 0 |  | 0 | 21 | 0 | 0 |  |  | 1
[7 empty] | Plný popis: | Poplatek za uložení stavebního odpadu na skládce (skládkovné) zeminy a kameniva zatříděného do Katalogu odpadů pod kódem 170 504 | [10 empty] | _
_
[7 empty] | Výkaz výměr: | 62,312+11,538+39,374 |  |  |  | 113.224 | [6 empty] | _
_
[8 empty] | 096: Bourání konstrukcí | [5 empty] | 0 |  | 0 |  | 11.7744 | _ | 0 | 0 |  |  | 9
[5 empty] | 37 | SP | 966071711 | Bourání sloupků a vzpěr plotových ocelových do 2,5 m zabetonovaných | kus | 49 | 0 | 49 |  | 0 |  | 0 | 0.0657 | 3.2193 | 21 | 0 | 0 |  |  | 1
[7 empty] | Plný popis: | Bourání plotových sloupků a vzpěr ocelových trubkových nebo profilovaných výšky do 2,50 m zabetonovaných | [10 empty] | _
_
[7 empty] | Výkaz výměr: | plot. ; 37 |  |  |  | 37 | [6 empty] | _
[8 empty] | odhad vzpěry; 8 |  |  |  | 8 | [6 empty] | _
[8 empty] | vrata; 2*2 |  |  |  | 4 | [6 empty] | _
[5 empty] | 38 | SP | 966071822 | Rozebrání oplocení z drátěného pletiva se čtvercovými oky výšky do 2,0 m | m | 108 | 0 | 108 |  | 0 |  | 0 | 0.00248 | 0.26784 | 21 | 0 | 0 |  |  | 1
[7 empty] | Plný popis: | Rozebrání oplocení z pletiva drátěného se čtvercovými oky, výšky přes 1,6 do 2,0 m | [10 empty] | _
_
[5 empty] | 39 | SP | 966073812 | Rozebrání vrat a vrátek k oplocení plochy do 10 m2 | kus | 2 | 0 | 2 |  | 0 |  | 0 | 0.285 | 0.57 | 21 | 0 | 0 |  |  | 1
[7 empty] | Plný popis: | Rozebrání vrat a vrátek k oplocení plochy jednotlivě přes 6 do 10 m2 | [10 empty] | _
_
[5 empty] | 40 | SP | 962032231 | Bourání zdiva z cihel pálených nebo vápenopískových na MV nebo MVC přes 1 m3 | m3 | 1.098 | 0 | 1.098 |  | 0 |  | 0 | 1.8 | 1.9764 | 21 | 0 | 0 |  |  | 1
[7 empty] | Plný popis: | Bourání zdiva nadzákladového z cihel nebo tvárnic z cihel pálených nebo vápenopískových, na maltu vápennou nebo vápenocementovou, objemu přes 1 m3 | [10 empty] | _
_
[7 empty] | Výkaz výměr: | HUP; 1,20*0,75*1,22 |  |  |  | 1.098 | [6 empty] | _
[5 empty] | 41 | SP | 962033121 | Bourání zdiva z tvárnic ztraceného bednění včetně výplně z betonu přes 1 m3 | m3 | 2.7337 | 0 | 2.7337 |  | 0 |  | 0 | 2.1 | 5.7409 | 21 | 0 | 0 |  |  | 1
[7 empty] | Plný popis: | Bourání zdiva nadzákladového z tvárnic ztraceného bednění včetně výplně z betonu a výztuže objemu přes 1 m3 | [10 empty] | _
_
[7 empty] | Výkaz výměr: | zidka; 0,25*0,25*3*(6,255+8,325) |  |  |  | 2.7337 | [6 empty] | _
[5 empty] | 42 | SP | 997013801 | Poplatek za uložení na skládce (skládkovné) stavebního odpadu betonového kód odpadu 170 101 | t | 15.09 | 0 | 15.09 |  | 0 |  | 0 |  | 0 | 21 | 0 | 0 |  |  | 1
[7 empty] | Plný popis: | Poplatek za uložení stavebního odpadu na skládce (skládkovné) z prostého betonu zatříděného do Katalogu odpadů pod kódem 170 101 | [10 empty] | _
_
[7 empty] | Výkaz výměr: | základ HUP + zidka; 3,065*2,00 |  |  |  | 6.13 | [6 empty] | _
[8 empty] | zidka; 5,741 |  |  |  | 5.741 | [6 empty] | _
[8 empty] | patky plotu; 3,219 |  |  |  | 3.219 | [6 empty] | _
[5 empty] | 43 | SP | 997002511 | Vodorovné přemístění suti a vybouraných hmot bez naložení ale se složením a urovnáním do 1 km | t | 11.774 | 0 | 11.774 |  | 0 |  | 0 |  | 0 | 21 | 0 | 0 |  |  | 1
[7 empty] | Plný popis: | Vodorovné přemístění suti a vybouraných hmot bez naložení, se složením a hrubým urovnáním na vzdálenost do 1 km | [10 empty] | _
_
[5 empty] | 44 | SP | 997002519 | Příplatek ZKD 1 km přemístění suti a vybouraných hmot | t | 105.966 | 0 | 105.966 |  | 0 |  | 0 |  | 0 | 21 | 0 | 0 |  |  | 1
[7 empty] | Plný popis: | Vodorovné přemístění suti a vybouraných hmot bez naložení, se složením a hrubým urovnáním Příplatek k ceně za každý další i započatý 1 km přes 1 km | [10 empty] | _
_
[7 empty] | Výkaz výměr: | 11,774*9 |  |  |  | 105.966 | [6 empty] | _
[5 empty] | 45 | SP | 997013803 | Poplatek za uložení na skládce (skládkovné) stavebního odpadu cihelného kód odpadu 170 102 | t | 1.976 | 0 | 1.976 |  | 0 |  | 0 |  | 0 | 21 | 0 | 0 |  |  | 1
[7 empty] | Plný popis: | Poplatek za uložení stavebního odpadu na skládce (skládkovné) cihelného zatříděného do Katalogu odpadů pod kódem 170 102 | [10 empty] | _
_
_
_
[8 empty] | SO_01: Tělocvična, CS ÚRS, CU 2019, KSO 802 23 | [5 empty] | 0 |  | 4373.6082 |  | 0 | _ | 0 | 0 |  |  | 774
[8 empty] | 001: Zemní práce | [5 empty] | 0 |  | 0 |  | 0 | _ | 0 | 0 |  |  | 12
[5 empty] | 46 | SP | 162301101 | Vodorovné přemístění do 500 m výkopku/sypaniny z horniny tř. 1 až 4 | m3 | 2540.843 | 0 | 2540.843 |  | 0 |  | 0 |  | 0 | 21 | 0 | 0 |  |  | 1
[7 empty] | Plný popis: | Vodorovné přemístění výkopku nebo sypaniny po suchu na obvyklém dopravním prostředku, bez naložení výkopku, avšak se složením bez rozhrnutí z horniny tř. 1 až 4 na vzdálenost přes 50 do 500 m | [10 empty] | _
_
[7 empty] | Výkaz výměr: | zasyp; 921,249*2 |  |  |  | 1842.498 | [6 empty] | _
[8 empty] | nasyp SO 19; 593,00 |  |  |  | 593 | [6 empty] | _
[8 empty] | ornice; 0,15*702,30 |  |  |  | 105.345 | [6 empty] | _
[5 empty] | 47 | SP | 162701105 | Vodorovné přemístění do 10000 m výkopku/sypaniny z horniny tř. 1 až 4 | m3 | 2830.68 | 0 | 2830.68 |  | 0 |  | 0 |  | 0 | 21 | 0 | 0 |  |  | 1
[7 empty] | Plný popis: | Vodorovné přemístění výkopku nebo sypaniny po suchu na obvyklém dopravním prostředku, bez naložení výkopku, avšak se složením bez rozhrnutí z horniny tř. 1 až 4 na vzdálenost přes 9 000 do 10 000 m | [10 empty] | _
_
[7 empty] | Výkaz výměr: | 4344,929-921,249 |  |  |  | 3423.68 | [6 empty] | _
[8 empty] | nasyp SO 19; -593,00 |  |  |  | -593 | [6 empty] | _
[5 empty] | 48 | SP | 171201201 | Uložení sypaniny na skládky | m3 | 2830.68 | 0 | 2830.68 |  | 0 |  | 0 |  | 0 | 21 | 0 | 0 |  |  | 1
[7 empty] | Plný popis: | Uložení sypaniny na skládky | [10 empty] | _
_
[5 empty] | 49 | SP | 167101102 | Nakládání výkopku z hornin tř. 1 až 4 přes 100 m3 | m3 | 940.014 | 0 | 940.014 |  | 0 |  | 0 |  | 0 | 21 | 0 | 0 |  |  | 1
[7 empty] | Plný popis: | Nakládání, skládání a překládání neulehlého výkopku nebo sypaniny nakládání, množství přes 100 m3, z hornin tř. 1 až 4 | [10 empty] | _
_
[5 empty] | 50 | SP | 131 01 | Hloubení nezapažených jam - položka slouží pro výpočet výměry - NEOCENOVAT | m3 | 4344.2642 | 0 | 4344.2642 | 0 | 0 |  | 0 |  | 0 | 21 | 0 | 0 |  |  | 1
[7 empty] | Plný popis: | [11 empty] | _
_
[7 empty] | Výkaz výměr: | 2,71*22,78*47,12 |  |  |  | 2908.8967 | [6 empty] | _
[8 empty] | 0,25*(1,40*1,40+1,90*1,90)*0,5*8 |  |  |  | 5.57 | [6 empty] | _
[8 empty] | 0,25*(1,70*1,70+2,20*2,20)*0,5*2 |  |  |  | 1.9325 | [6 empty] | _
[8 empty] | 0,41*10,64*18,14 |  |  |  | 79.1339 | [6 empty] | _
[8 empty] | 0,41*0,235*0,5*(2,00+16,50+10,875) |  |  |  | 1.4151 | [6 empty] | _
[8 empty] | 3,88*9,82*7,72 |  |  |  | 294.1444 | [6 empty] | _
[8 empty] | 3,07*8,18*(4,905+1,875) |  |  |  | 170.2634 | [6 empty] | _
[8 empty] | 1,80*3,11*0,5*(0,44+0,50+7,00) |  |  |  | 22.2241 | [6 empty] | _
[8 empty] | 1,73*2,99*0,5*6,00 |  |  |  | 15.5181 | [6 empty] | _
[8 empty] | (1,74+1,13)*0,5*2,49*0,5*22,76 |  |  |  | 40.6624 | [6 empty] | _
[8 empty] | 1,15*1,99*0,5*47,13 |  |  |  | 53.9285 | [6 empty] | _
[8 empty] | (1,61+2,28)*0,5*3,37*0,5*24,70 |  |  |  | 80.9499 | [6 empty] | _
[8 empty] | 2,25*3,90*0,5*5,30 |  |  |  | 23.2538 | [6 empty] | _
[8 empty] | 2,225*3,85*0,5*7,72 |  |  |  | 33.0657 | [6 empty] | _
[8 empty] | 2,28*3,95*0,5*12,50 |  |  |  | 56.2875 | [6 empty] | _
[8 empty] | 1,935*3,35*0,5*8,00 |  |  |  | 25.929 | [6 empty] | _
[8 empty] | 1,695*2,93*0,5*(15,80+6,80) |  |  |  | 56.1198 | [6 empty] | _
[8 empty] | (1,05+2,155)*0,5*(1,48-0,18)*19,70 |  |  |  | 41.04 | [6 empty] | _
[8 empty] | 6,30*2,01*((16,11+5,75+5,755+3,70+4,00+4,205)+(2,20+3,025+4,025+4,00+3,64+2,19+1,935+1,765+3,70+2,535))*0,5 |  |  |  | 433.9294 | [6 empty] | _
[5 empty] | 51 | SP | 131201103 | Hloubení jam nezapažených v hornině tř. 3 objemu do 5000 m3 | m3 | 2172.4645 | 0 | 2172.4645 |  | 0 |  | 0 |  | 0 | 21 | 0 | 0 |  |  | 1
[7 empty] | Plný popis: | Hloubení nezapažených jam a zářezů s urovnáním dna do předepsaného profilu a spádu v hornině tř. 3 přes 1 000 do 5 000 m3 | [10 empty] | _
_
[7 empty] | Výkaz výměr: | 4344,929*0,5 |  |  |  | 2172.4645 | [6 empty] | _
[5 empty] | 52 | SP | 131201109 | Příplatek za lepivost u hloubení jam nezapažených v hornině tř. 3 | m3 | 1086.2325 | 0 | 1086.2325 |  | 0 |  | 0 |  | 0 | 21 | 0 | 0 |  |  | 1
[7 empty] | Plný popis: | Hloubení nezapažených jam a zářezů s urovnáním dna do předepsaného profilu a spádu Příplatek k cenám za lepivost horniny tř. 3 | [10 empty] | _
_
[7 empty] | Výkaz výměr: | 2172,465*0,5 |  |  |  | 1086.2325 | [6 empty] | _
[5 empty] | 53 | SP | 131301103 | Hloubení jam nezapažených v hornině tř. 4 objemu do 5000 m3 | m3 | 2172.465 | 0 | 2172.465 |  | 0 |  | 0 |  | 0 | 21 | 0 | 0 |  |  | 1
[7 empty] | Plný popis: | Hloubení nezapažených jam a zářezů s urovnáním dna do předepsaného profilu a spádu v hornině tř. 4 přes 1 000 do 5 000 m3 | [10 empty] | _
_
[5 empty] | 54 | SP | 131301109 | Příplatek za lepivost u hloubení jam nezapažených v hornině tř. 4 | m3 | 1086.233 | 0 | 1086.233 |  | 0 |  | 0 |  | 0 | 21 | 0 | 0 |  |  | 1
[7 empty] | Plný popis: | Hloubení nezapažených jam a zářezů s urovnáním dna do předepsaného profilu a spádu Příplatek k cenám za lepivost horniny tř. 4 | [10 empty] | _
_
[5 empty] | 55 | SP | 174101101 | Zásyp jam, šachet rýh nebo kolem objektů sypaninou se zhutněním | m3 | 921.2489 | 0 | 921.2489 |  | 0 |  | 0 |  | 0 | 21 | 0 | 0 |  |  | 1
[7 empty] | Plný popis: | Zásyp sypaninou z jakékoliv horniny s uložením výkopku ve vrstvách se zhutněním jam, šachet, rýh nebo kolem objektů v těchto vykopávkách | [10 empty] | _
_
[7 empty] | Výkaz výměr: | 4344,929 |  |  |  | 4344.929 | [6 empty] | _
[8 empty] | = |  |  |  | 4344.929 | [6 empty] | _
[8 empty] | -0,10*21,18*45,55 |  |  |  | -96.4749 | [6 empty] | _
[8 empty] | -0,10*((7,33+0,15*2)*7,72-0,75*1,48) |  |  |  | -5.7794 | [6 empty] | _
[8 empty] | -0,10*(5,70+0,30*2+0,15*2)*7,72 |  |  |  | -5.0952 | [6 empty] | _
[8 empty] | -0,10*(22,76*47,13+8,18*(4,905+1,875)+9,82*7,72) |  |  |  | -120.395 | [6 empty] | _
[8 empty] | -(2,71-0,20)*20,88*45,25 |  |  |  | -2371.4982 | [6 empty] | _
[8 empty] | -0,41*9,30*16,80 |  |  |  | -64.0584 | [6 empty] | _
[8 empty] | -(3,88-0,20)*(7,93*7,72-0,75*1,50) |  |  |  | -221.1481 | [6 empty] | _
[8 empty] | -(3,07-0,20)*6,30*(7,585+0,30) |  |  |  | -142.5687 | [6 empty] | _
[8 empty] | -0,50*0,60*19,70 |  |  |  | -5.91 | [6 empty] | _
[8 empty] | -6,30*(2,01-0,20)*((16,11+5,75+5,755+3,70+4,00+4,205)+(2,20+3,025+4,025+4,00+3,64+2,19+1,935+1,765+3,70+2,535))*0,5 |  |  |  | -390.7523 | [6 empty] | _
[8 empty] | = |  |  |  | -3423.6801 | [6 empty] | _
[5 empty] | 56 | SP | 171 90-0001R | Poplatek za skladku | m3 | 2830.68 | 0 | 2830.68 |  | 0 |  | 0 |  | 0 | 21 | 0 | 0 |  |  | 1
[7 empty] | Plný popis: | [11 empty] | _
_
[5 empty] | 57 | SP | 121101101 | Sejmutí ornice s přemístěním na vzdálenost do 50 m | m3 | 105.345 | 0 | 105.345 |  | 0 |  | 0 |  | 0 | 21 | 0 | 0 |  |  | 1
[7 empty] | Plný popis: | Sejmutí ornice nebo lesní půdy s vodorovným přemístěním na hromady v místě upotřebení nebo na dočasné či trvalé skládky se složením, na vzdálenost do 50 m | [10 empty] | _
_
[7 empty] | Výkaz výměr: | ornice; 0,15*702,30 |  |  |  | 105.345 | [6 empty] | _
_
[8 empty] | 002: Základy | [5 empty] | 0 |  | 1204.1718 |  | 0 | _ | 0 | 0 |  |  | 11
[5 empty] | 58 | SP | 231 11-0001R | Piloty vrtané d 600 vč. výpně betonem, výztuže a odvozu zemin z vrtu, D+M | m | 137 | 0 | 137 |  | 0 | 0.7065 | 96.7905 |  | 0 | 21 | 0 | 0 |  |  | 1
[7 empty] | Plný popis: | [11 empty] | _
_
[7 empty] | Výkaz výměr: | 5,50*2+7,00*2+4,50+4,00+6,50+5,00+4,00+6,50*2+5,50+6,00+5,00+4,50+3,00*2+3,50+6,50+7,00+5,50*2+4,50+6,00+3,50+3,00*2 |  |  |  | 137 | [6 empty] | _
[5 empty] | 59 | SP | 231 11-0002R | Piloty vrtané d 900 vč. výpně betonem, výztuže a odvozu zemin z vrtu, D+M | m | 80 | 0 | 80 |  | 0 | 1.589 | 127.12 |  | 0 | 21 | 0 | 0 |  |  | 1
[7 empty] | Plný popis: | [11 empty] | _
_
[7 empty] | Výkaz výměr: | 6,00*3+5,50+5,00+4,50+5,00+4,50*2+6,00*2+5,50*3+4,50 |  |  |  | 80 | [6 empty] | _
[5 empty] | 60 | SP | 273351121 | Zřízení bednění základových desek | m2 | 40.9475 | 0 | 40.9475 |  | 0 | 0.00247 | 0.10114 |  | 0 | 21 | 0 | 0 |  |  | 1
[7 empty] | Plný popis: | Bednění základů desek zřízení | [10 empty] | _
_
[7 empty] | Výkaz výměr: | 0,25*((28,60+45,20+7,72)*2+0,75) |  |  |  | 40.9475 | [6 empty] | _
[5 empty] | 61 | SP | 273351122 | Odstranění bednění základových desek | m2 | 40.948 | 0 | 40.948 |  | 0 |  | 0 |  | 0 | 21 | 0 | 0 |  |  | 1
[7 empty] | Plný popis: | Bednění základů desek odstranění | [10 empty] | _
_
[5 empty] | 62 | SP | 273361821 | Výztuž základových desek betonářskou ocelí 10 505 (R) | t | 37.9252 | 0 | 37.9252 |  | 0 | 1.0602 | 40.2071 |  | 0 | 21 | 0 | 0 |  |  | 1
[7 empty] | Plný popis: | Výztuž základů desek z betonářské oceli 10 505 (R) nebo BSt 500 | [10 empty] | _
_
[7 empty] | Výkaz výměr: | 270,894*140,00*0,001 |  |  |  | 37.9252 | [6 empty] | _
[5 empty] | 63 | SP | 273 32-9001R | Základové desky ze ŽB tř. C 30/37 - XC3, XA1 s přísadou Xypex | m3 | 270.8939 | 0 | 270.8939 |  | 0 | 2.4533 | 664.5813 |  | 0 | 21 | 0 | 0 |  |  | 1
[7 empty] | Plný popis: | [11 empty] | _
_
[7 empty] | Výkaz výměr: | 0,25*20,88*45,25 |  |  |  | 236.205 | [6 empty] | _
[8 empty] | 0,25*((7,33+0,30*2)*7,72-0,75*1,48) |  |  |  | 15.0274 | [6 empty] | _
[8 empty] | 0,25*(5,70+0,30*2)*7,72 |  |  |  | 12.159 | [6 empty] | _
[8 empty] | 0,25*(1,40*1,40+1,90*1,90)*0,5*8 |  |  |  | 5.57 | [6 empty] | _
[8 empty] | 0,25*(1,70*1,70+2,20*2,20)*0,5*2 |  |  |  | 1.9325 | [6 empty] | _
[5 empty] | 64 | SP | 271572211 | Podsyp pod základové konstrukce se zhutněním z netříděného štěrkopísku | m3 | 131.2788 | 0 | 131.2788 |  | 0 | 1.98 | 259.932 |  | 0 | 21 | 0 | 0 |  |  | 1
[7 empty] | Plný popis: | Podsyp pod základové konstrukce se zhutněním a urovnáním povrchu ze štěrkopísku netříděného | [10 empty] | _
_
[7 empty] | Výkaz výměr: | 0,10*(22,76*47,13+8,18*(4,905+1,875)+9,82*7,72) |  |  |  | 120.395 | [6 empty] | _
[8 empty] | - rampa, opěrné stěny |  |  |  | 0 | [6 empty] | _
[8 empty] | 0,10*(19,65*3,14/360*94+15,45*3,14/360*94)*0,50*2,10 |  |  |  | 3.0217 | [6 empty] | _
[8 empty] | 0,10*1,50*11,855 |  |  |  | 1.7783 | [6 empty] | _
[8 empty] | 0,10*1,10*(3,70+4,00+4,205-0,30) |  |  |  | 1.2766 | [6 empty] | _
[8 empty] | 0,10*(12,30+8,90)*0,50*2,10 |  |  |  | 2.226 | [6 empty] | _
[8 empty] | 0,10*1,50*(4,00+3,64+2,19+0,35) |  |  |  | 1.527 | [6 empty] | _
[8 empty] | 0,10*1,10*(1,935-0,35+1,765+3,70+2,535) |  |  |  | 1.0544 | [6 empty] | _
[5 empty] | 65 | SP | 274321611 | Základové pasy ze ŽB bez zvýšených nároků na prostředí tř. C 30/37 | m3 | 5.91 | 0 | 5.91 |  | 0 | 2.4533 | 14.4989 |  | 0 | 21 | 0 | 0 |  |  | 1
[7 empty] | Plný popis: | Základy z betonu železového (bez výztuže) pasy z betonu bez zvláštních nároků na prostředí tř. C 30/37 | [10 empty] | _
_
[7 empty] | Výkaz výměr: | pas přístavby -( mala tělocvična) |  |  |  | 0 | [6 empty] | _
[8 empty] | 0,50*0,60*19,70 |  |  |  | 5.91 | [6 empty] | _
[5 empty] | 66 | SP | 274351121 | Zřízení bednění základových pasů rovného | m2 | 23.64 | 0 | 23.64 |  | 0 | 0.00269 | 0.063592 |  | 0 | 21 | 0 | 0 |  |  | 1
[7 empty] | Plný popis: | Bednění základů pasů rovné zřízení | [10 empty] | _
_
[7 empty] | Výkaz výměr: | přístavba; 2*0,60*19,70 |  |  |  | 23.64 | [6 empty] | _
[5 empty] | 67 | SP | 274351122 | Odstranění bednění základových pasů rovného | m2 | 23.64 | 0 | 23.64 |  | 0 |  | 0 |  | 0 | 21 | 0 | 0 |  |  | 1
[7 empty] | Plný popis: | Bednění základů pasů rovné odstranění | [10 empty] | _
_
[5 empty] | 68 | SP | 274361821 | Výztuž základových pásů betonářskou ocelí 10 505 (R) | t | 0.8274 | 0 | 0.8274 |  | 0 | 1.0602 | 0.87718 |  | 0 | 21 | 0 | 0 |  |  | 1
[7 empty] | Plný popis: | Výztuž základů pasů z betonářské oceli 10 505 (R) nebo BSt 500 | [10 empty] | _
_
[7 empty] | Výkaz výměr: | výztuž jako zákl. deska; 5,910*140,00*0,001 |  |  |  | 0.8274 | [6 empty] | _
_
[8 empty] | 003: Svislé konstrukce | [5 empty] | 0 |  | 1395.3686 |  | 0 | _ | 0 | 0 |  |  | 115
[5 empty] | 69 | SP | 342 24-4291R | Příčky z cihel děrovaných tl. 100 mm | m2 | 112.8845 | 0 | 112.8845 |  | 0 | 0.06843 | 7.7247 |  | 0 | 21 | 0 | 0 |  |  | 1
[7 empty] | Plný popis: | [11 empty] | _
_
[7 empty] | Výkaz výměr: | 1.PP |  |  |  | 0 | [6 empty] | _
[8 empty] | (0,10+2,51+0,28)*7,13 |  |  |  | 20.6057 | [6 empty] | _
[8 empty] | 2,61*2,30-0,80*2,00 |  |  |  | 4.403 | [6 empty] | _
[8 empty] | 1.NP |  |  |  | 0 | [6 empty] | _
[8 empty] | (4,005+0,18)*(0,80*3+3,00+4,05+0,10+1,49+0,10) |  |  |  | 46.6209 | [6 empty] | _
[8 empty] | (4,005+0,18)*(0,90*3+1,37+5,20) |  |  |  | 38.7949 | [6 empty] | _
[8 empty] | -0,70*2,20*4 |  |  |  | -6.16 | [6 empty] | _
[8 empty] | -1,175*2,80 |  |  |  | -3.29 | [6 empty] | _
[8 empty] | 3,00*1,30+(3,00+1,40)*0,5*2,40+1,40*0,60+2,70*1,40*0,5 |  |  |  | 11.91 | [6 empty] | _
[5 empty] | 70 | SP | 342 24-4292R | Příčky z cihel děrovaných tl. 150 mm | m2 | 33.8597 | 0 | 33.8597 |  | 0 | 0.10445 | 3.5366 |  | 0 | 21 | 0 | 0 |  |  | 1
[7 empty] | Plný popis: | [11 empty] | _
_
[7 empty] | Výkaz výměr: | 2.NP |  |  |  | 0 | [6 empty] | _
[8 empty] | 4,10*(2,30+0,18-0,30) |  |  |  | 8.938 | [6 empty] | _
[8 empty] | 1.NP |  |  |  | 0 | [6 empty] | _
[8 empty] | (4,005+0,18)*(1,925+1,50+1,63+0,90) |  |  |  | 24.9217 | [6 empty] | _
[5 empty] | 71 | SP | 342 24-4293R | Příčky z cihel děrovaných tl. 115 mm | m2 | 174.8101 | 0 | 174.8101 |  | 0 | 0.08731 | 15.2627 |  | 0 | 21 | 0 | 0 |  |  | 1
[7 empty] | Plný popis: | [11 empty] | _
_
[7 empty] | Výkaz výměr: | 2.NP |  |  |  | 0 | [6 empty] | _
[8 empty] | m.č.2.02; (0,10+2,80+0,075)*5,50 |  |  |  | 16.3625 | [6 empty] | _
[8 empty] | 1.NP, 2.NP - přizdívky ne schodišti |  |  |  | 0 | [6 empty] | _
[8 empty] | (0,18+4,065+2,975)*(4,20+3,70+5,40+2,30) |  |  |  | 112.632 | [6 empty] | _
[8 empty] | -0,90*2,57*(3+2) |  |  |  | -11.565 | [6 empty] | _
[8 empty] | -1,08*2,29 |  |  |  | -2.4732 | [6 empty] | _
[8 empty] | (0,18+4,065+2,975)*(6,80+2,30) |  |  |  | 65.702 | [6 empty] | _
[8 empty] | -(1,08*2,29+0,90*1,875*2) |  |  |  | -5.8482 | [6 empty] | _
[5 empty] | 72 | SP | 311 23-5191R | Zdivo jednovrstvé z cihel děrovaných tl. 250 mm | m2 | 338.5375 | 0 | 338.5375 |  | 0 | 0.16698 | 56.529 |  | 0 | 21 | 0 | 0 |  |  | 1
[7 empty] | Plný popis: | [11 empty] | _
_
[7 empty] | Výkaz výměr: | 1.PP |  |  |  | 0 | [6 empty] | _
[8 empty] | (0,10+2,51+0,28)*1,20 |  |  |  | 3.468 | [6 empty] | _
[8 empty] | 2.NP |  |  |  | 0 | [6 empty] | _
[8 empty] | 5,30*2,30 |  |  |  | 12.19 | [6 empty] | _
[8 empty] | 1.NP |  |  |  | 0 | [6 empty] | _
[8 empty] | 4,05*(0,07+11,80+0,10+0,88) |  |  |  | 52.0425 | [6 empty] | _
[8 empty] | 4,05*(0,07+5,74+3,82+8,20+5,04+0,07+0,25*2) |  |  |  | 94.932 | [6 empty] | _
[8 empty] | -1,80*2,20 |  |  |  | -3.96 | [6 empty] | _
[8 empty] | m.č.1.18/1.10; 3,18*0,30 |  |  |  | 0.954 | [6 empty] | _
[8 empty] | = |  |  |  | 159.6265 | [6 empty] | _
[8 empty] | atika přístavba |  |  |  | 0 | [6 empty] | _
[8 empty] | 0,40*(34,44+(7,19+0,20+0,08)*2+0,50+0,70) |  |  |  | 20.232 | [6 empty] | _
[8 empty] | atika tělocvična |  |  |  | 0 | [6 empty] | _
[8 empty] | rez B-B; (8,65-7,30)*45,25*2 |  |  |  | 122.175 | [6 empty] | _
[8 empty] | rez C-C; (8,65-8,15)*20,28*2 |  |  |  | 20.28 | [6 empty] | _
[8 empty] | rez C-C; 0,40*20,28*2 |  |  |  | 16.224 | [6 empty] | _
[5 empty] | 73 | SP | 311 23-5192R | Zdivo jednovrstvé z cihel děrovaných tl. 200 mm | m2 | 13.888 | 0 | 13.888 |  | 0 | 0.16698 | 2.319 |  | 0 | 21 | 0 | 0 |  |  | 1
[7 empty] | Plný popis: | [11 empty] | _
_
[7 empty] | Výkaz výměr: | 1.NP |  |  |  | 0 | [6 empty] | _
[8 empty] | 4,065*2,20 |  |  |  | 8.943 | [6 empty] | _
[8 empty] | 2.NP (red) |  |  |  | 0 | [6 empty] | _
[8 empty] | (0,10+2,80+0,075)*(1,70+0,50) |  |  |  | 6.545 | [6 empty] | _
[8 empty] | -0,80*2,00 |  |  |  | -1.6 | [6 empty] | _
[5 empty] | 74 | SP | 342291131 | Ukotvení příček k betonovým konstrukcím plochými kotvami | m | 62.345 | 0 | 62.345 |  | 0 | 0.0002 | 0.012469 |  | 0 | 21 | 0 | 0 |  |  | 1
[7 empty] | Plný popis: | Ukotvení příček plochými kotvami, do konstrukce betonové | [10 empty] | _
_
[7 empty] | Výkaz výměr: | 1.PP; (2,61+0,28)+2,61*2 |  |  |  | 8.11 | [6 empty] | _
[8 empty] | 2.NP; 4,10*2 |  |  |  | 8.2 | [6 empty] | _
[8 empty] | 1.NP; (4,005+0,18)*11 |  |  |  | 46.035 | [6 empty] | _
[5 empty] | 75 | SP | 342272205 | Příčka z pórobetonových hladkých tvárnic na tenkovrstvou maltu tl 50 mm | m2 | 61.9068 | 0 | 61.9068 |  | 0 | 0.03979 | 2.4633 |  | 0 | 21 | 0 | 0 |  |  | 1
[7 empty] | Plný popis: | Příčky z pórobetonových tvárnic hladkých na tenké maltové lože objemová hmotnost do 500 kg/m3, tloušťka příčky 50 mm | [10 empty] | _
_
[7 empty] | Výkaz výměr: | 2.NP |  |  |  | 0 | [6 empty] | _
[8 empty] | m.č. 2.04; (7,00-4,025)*(5,70+1,60) |  |  |  | 21.7175 | [6 empty] | _
[8 empty] | 1.NP |  |  |  | 0 | [6 empty] | _
[8 empty] | m.č. 1.10; 3,955*(5,765+5,70+5,715) |  |  |  | 67.9469 | [6 empty] | _
[8 empty] | -(2,12*5,765+0,90*1,90) |  |  |  | -13.9318 | [6 empty] | _
[8 empty] | -(2,12*5,715+0,90*1,90) |  |  |  | -13.8258 | [6 empty] | _
[5 empty] | 76 | SP | 342272215 | Příčka z pórobetonových hladkých tvárnic na tenkovrstvou maltu tl 75 mm | m2 | 364.0598 | 0 | 364.0598 |  | 0 | 0.05168 | 18.8146 |  | 0 | 21 | 0 | 0 |  |  | 1
[7 empty] | Plný popis: | Příčky z pórobetonových tvárnic hladkých na tenké maltové lože objemová hmotnost do 500 kg/m3, tloušťka příčky 75 mm | [10 empty] | _
_
[7 empty] | Výkaz výměr: | 1.NP - přizdzdívky - vyrovnání |  |  |  | 0 | [6 empty] | _
[8 empty] | přístavba; 4,05*(6,34+0,25+0,88+0,80+5,74-1,925+32,70) |  |  |  | 181.3793 | [6 empty] | _
[8 empty] | -1,50*0,82*8 |  |  |  | -9.84 | [6 empty] | _
[8 empty] | -1,08*(2,20+0,82) |  |  |  | -3.2616 | [6 empty] | _
[8 empty] | -0,60*0,60*2 |  |  |  | -0.72 | [6 empty] | _
[8 empty] | -1,98*(2,20+0,82) |  |  |  | -5.9796 | [6 empty] | _
[8 empty] | -5,88*3,02 |  |  |  | -17.7576 | [6 empty] | _
[8 empty] | m.č. 1.14; (0,18+3,00+0,10)*5,70*4 |  |  |  | 74.784 | [6 empty] | _
[8 empty] | m.č.1.12 |  |  |  | 0 | [6 empty] | _
[8 empty] | (7,00+0,18-0,50)*(17,90-0,30*2-0,12) |  |  |  | 114.7624 | [6 empty] | _
[8 empty] | -5,715*2,575 |  |  |  | -14.7161 | [6 empty] | _
[8 empty] | -5,70*2,575 |  |  |  | -14.6775 | [6 empty] | _
[8 empty] | -5,765*2,575 |  |  |  | -14.8449 | [6 empty] | _
[8 empty] | (7,00+0,18)*(17,90-0,30*2) |  |  |  | 124.214 | [6 empty] | _
[8 empty] | -(2,12*5,765+0,90*1,90) |  |  |  | -13.9318 | [6 empty] | _
[8 empty] | -(2,12*5,715+0,90*1,90) |  |  |  | -13.8258 | [6 empty] | _
[8 empty] | -5,765*1,875 |  |  |  | -10.8094 | [6 empty] | _
[8 empty] | -5,715*1,875 |  |  |  | -10.7156 | [6 empty] | _
[5 empty] | 77 | SP | 300 553001 | Prefabrikáty konstrukce 1.NP - ozn. P 1 - D+M | kus | 8 | 0 | 8 |  | 0 | 1.1925 | 9.54 |  | 0 | 21 | 0 | 0 |  |  | 1
[7 empty] | Plný popis: | [11 empty] | _
_
[5 empty] | 78 | SP | 300 553002 | Prefabrikáty konstrukce 1.NP - ozn. P 2 - D+M | kus | 9 | 0 | 9 |  | 0 | 1.57 | 14.13 |  | 0 | 21 | 0 | 0 |  |  | 1
[7 empty] | Plný popis: | [11 empty] | _
_
[5 empty] | 79 | SP | 300 553003 | Prefabrikáty konstrukce 1.NP - ozn. P 3 - D+M | kus | 3 | 0 | 3 |  | 0 | 0.332 | 0.996 |  | 0 | 21 | 0 | 0 |  |  | 1
[7 empty] | Plný popis: | [11 empty] | _
_
[5 empty] | 80 | SP | 300 553004 | Prefabrikáty konstrukce 1.NP - ozn. P 4 - D+M | kus | 10 | 0 | 10 |  | 0 | 0.715 | 7.15 |  | 0 | 21 | 0 | 0 |  |  | 1
[7 empty] | Plný popis: | [11 empty] | _
_
[5 empty] | 81 | SP | 300 553005 | Prefabrikáty konstrukce 1.NP - ozn. P 5 - D+M | kus | 1 | 0 | 1 |  | 0 | 0.9425 | 0.9425 |  | 0 | 21 | 0 | 0 |  |  | 1
[7 empty] | Plný popis: | [11 empty] | _
_
[5 empty] | 82 | SP | 300 553006 | Prefabrikáty konstrukce 1.NP - ozn. P 6 - D+M | kus | 2 | 0 | 2 |  | 0 | 2.65 | 5.3 |  | 0 | 21 | 0 | 0 |  |  | 1
[7 empty] | Plný popis: | [11 empty] | _
_
[5 empty] | 83 | SP | 300 553007 | Prefabrikáty konstrukce 1.NP - ozn. P 7 - D+M | kus | 1 | 0 | 1 |  | 0 | 0.8975 | 0.8975 |  | 0 | 21 | 0 | 0 |  |  | 1
[7 empty] | Plný popis: | [11 empty] | _
_
[5 empty] | 84 | SP | 300 553008 | Prefabrikáty konstrukce 1.NP - ozn. P 8 - D+M | kus | 1 | 0 | 1 |  | 0 | 2.1675 | 2.1675 |  | 0 | 21 | 0 | 0 |  |  | 1
[7 empty] | Plný popis: | [11 empty] | _
_
[5 empty] | 85 | SP | 300 553009 | Prefabrikáty konstrukce 1.NP - ozn. P 9 - D+M | kus | 1 | 0 | 1 |  | 0 | 9.4725 | 9.4725 |  | 0 | 21 | 0 | 0 |  |  | 1
[7 empty] | Plný popis: | [11 empty] | _
_
[5 empty] | 86 | SP | 300 553010 | Prefabrikáty konstrukce 1.NP - ozn. P 10- D+M | kus | 2 | 0 | 2 |  | 0 | 9.6525 | 19.305 |  | 0 | 21 | 0 | 0 |  |  | 1
[7 empty] | Plný popis: | [11 empty] | _
_
[5 empty] | 87 | SP | 300 553011 | Prefabrikáty konstrukce 1.NP - ozn. P 11- D+M | kus | 1 | 0 | 1 |  | 0 | 9.125 | 9.125 |  | 0 | 21 | 0 | 0 |  |  | 1
[7 empty] | Plný popis: | [11 empty] | _
_
[5 empty] | 88 | SP | 300 553012 | Prefabrikáty konstrukce 1.NP - ozn. P 12- D+M | kus | 1 | 0 | 1 |  | 0 | 9.3875 | 9.3875 |  | 0 | 21 | 0 | 0 |  |  | 1
[7 empty] | Plný popis: | [11 empty] | _
_
[5 empty] | 89 | SP | 300 553013 | Prefabrikáty konstrukce 1.NP - ozn. P 13- D+M | kus | 1 | 0 | 1 |  | 0 | 7.6725 | 7.6725 |  | 0 | 21 | 0 | 0 |  |  | 1
[7 empty] | Plný popis: | [11 empty] | _
_
[5 empty] | 90 | SP | 300 553014 | Prefabrikáty konstrukce 1.NP - ozn. P 14- D+M | kus | 1 | 0 | 1 |  | 0 | 7.52 | 7.52 |  | 0 | 21 | 0 | 0 |  |  | 1
[7 empty] | Plný popis: | [11 empty] | _
_
[5 empty] | 91 | SP | 300 553015 | Prefabrikáty konstrukce 1.NP - ozn. P 15- D+M | kus | 1 | 0 | 1 |  | 0 | 1.345 | 1.345 |  | 0 | 21 | 0 | 0 |  |  | 1
[7 empty] | Plný popis: | [11 empty] | _
_
[5 empty] | 92 | SP | 300 553016 | Prefabrikáty konstrukce 1.NP - ozn. P 16- D+M | kus | 1 | 0 | 1 |  | 0 | 3.3 | 3.3 |  | 0 | 21 | 0 | 0 |  |  | 1
[7 empty] | Plný popis: | [11 empty] | _
_
[5 empty] | 93 | SP | 300 553017 | Prefabrikáty konstrukce 1.NP - ozn. P 17- D+M | kus | 1 | 0 | 1 |  | 0 | 0.5375 | 0.5375 |  | 0 | 21 | 0 | 0 |  |  | 1
[7 empty] | Plný popis: | [11 empty] | _
_
[5 empty] | 94 | SP | 300 553018 | Prefabrikáty konstrukce 1.NP - ozn. P 18- D+M | kus | 1 | 0 | 1 |  | 0 | 8 | 8 |  | 0 | 21 | 0 | 0 |  |  | 1
[7 empty] | Plný popis: | [11 empty] | _
_
[5 empty] | 95 | SP | 300 553019 | Prefabrikáty konstrukce 1.NP - ozn. P 19- D+M | kus | 1 | 0 | 1 |  | 0 | 7.725 | 7.725 |  | 0 | 21 | 0 | 0 |  |  | 1
[7 empty] | Plný popis: | [11 empty] | _
_
[5 empty] | 96 | SP | 300 553020 | Prefabrikáty konstrukce 1.NP - ozn. P 20- D+M | kus | 2 | 0 | 2 |  | 0 | 5 | 10 |  | 0 | 21 | 0 | 0 |  |  | 1
[7 empty] | Plný popis: | [11 empty] | _
_
[5 empty] | 97 | SP | 300 553021 | Prefabrikáty konstrukce 1.NP - ozn. P 21- D+M | kus | 2 | 0 | 2 |  | 0 | 6.1525 | 12.305 |  | 0 | 21 | 0 | 0 |  |  | 1
[7 empty] | Plný popis: | [11 empty] | _
_
[5 empty] | 98 | SP | 300 553022 | Prefabrikáty konstrukce 1.NP - ozn. P 22- D+M | kus | 1 | 0 | 1 |  | 0 | 5 | 5 |  | 0 | 21 | 0 | 0 |  |  | 1
[7 empty] | Plný popis: | [11 empty] | _
_
[5 empty] | 99 | SP | 300 553023 | Prefabrikáty konstrukce 1.NP - ozn. P 23- D+M | kus | 1 | 0 | 1 |  | 0 | 0.73 | 0.73 |  | 0 | 21 | 0 | 0 |  |  | 1
[7 empty] | Plný popis: | [11 empty] | _
_
[5 empty] | 100 | SP | 300 553024 | Prefabrikáty konstrukce 1.NP - ozn. P 24- D+M | kus | 1 | 0 | 1 |  | 0 | 5.0473 | 5.0473 |  | 0 | 21 | 0 | 0 |  |  | 1
[7 empty] | Plný popis: | [11 empty] | _
_
[5 empty] | 101 | SP | 300 553025 | Prefabrikáty konstrukce 1.NP - ozn. P 25- D+M | kus | 1 | 0 | 1 |  | 0 | 3.1475 | 3.1475 |  | 0 | 21 | 0 | 0 |  |  | 1
[7 empty] | Plný popis: | [11 empty] | _
_
[5 empty] | 102 | SP | 300 553026 | Prefabrikáty konstrukce 1.NP - ozn. P 26- D+M | kus | 1 | 0 | 1 |  | 0 | 1.9525 | 1.9525 |  | 0 | 21 | 0 | 0 |  |  | 1
[7 empty] | Plný popis: | [11 empty] | _
_
[5 empty] | 103 | SP | 300 553027 | Prefabrikáty konstrukce 1.NP - ozn. P 27- D+M | kus | 1 | 0 | 1 |  | 0 | 6.75 | 6.75 |  | 0 | 21 | 0 | 0 |  |  | 1
[7 empty] | Plný popis: | [11 empty] | _
_
[5 empty] | 104 | SP | 300 553028 | Prefabrikáty konstrukce 1.NP - ozn. P 28- D+M | kus | 1 | 0 | 1 |  | 0 | 7.275 | 7.275 |  | 0 | 21 | 0 | 0 |  |  | 1
[7 empty] | Plný popis: | [11 empty] | _
_
[5 empty] | 105 | SP | 300 553029 | Prefabrikáty konstrukce 1.NP - ozn. P 29- D+M | kus | 5 | 0 | 5 |  | 0 | 10 | 50 |  | 0 | 21 | 0 | 0 |  |  | 1
[7 empty] | Plný popis: | [11 empty] | _
_
[5 empty] | 106 | SP | 300 553030 | Prefabrikáty konstrukce 1.NP - ozn. P 30- D+M | kus | 1 | 0 | 1 |  | 0 | 8.375 | 8.375 |  | 0 | 21 | 0 | 0 |  |  | 1
[7 empty] | Plný popis: | [11 empty] | _
_
[5 empty] | 107 | SP | 300 553031 | Prefabrikáty konstrukce 1.NP - ozn. P 31- D+M | kus | 1 | 0 | 1 |  | 0 | 3.6475 | 3.6475 |  | 0 | 21 | 0 | 0 |  |  | 1
[7 empty] | Plný popis: | [11 empty] | _
_
[5 empty] | 108 | SP | 300 553032 | Prefabrikáty konstrukce 1.NP - ozn. P 32- D+M | kus | 1 | 0 | 1 |  | 0 | 9.2975 | 9.2975 |  | 0 | 21 | 0 | 0 |  |  | 1
[7 empty] | Plný popis: | [11 empty] | _
_
[5 empty] | 109 | SP | 300 553033 | Prefabrikáty konstrukce 1.NP - ozn. P 33- D+M | kus | 1 | 0 | 1 |  | 0 | 9.19 | 9.19 |  | 0 | 21 | 0 | 0 |  |  | 1
[7 empty] | Plný popis: | [11 empty] | _
_
[5 empty] | 110 | SP | 300 553034 | Prefabrikáty konstrukce 1.NP - ozn. P 34- D+M | kus | 1 | 0 | 1 |  | 0 | 9.215 | 9.215 |  | 0 | 21 | 0 | 0 |  |  | 1
[7 empty] | Plný popis: | [11 empty] | _
_
[5 empty] | 111 | SP | 300 553035 | Prefabrikáty konstrukce 1.NP - ozn. P 35- D+M | kus | 1 | 0 | 1 |  | 0 | 9.6525 | 9.6525 |  | 0 | 21 | 0 | 0 |  |  | 1
[7 empty] | Plný popis: | [11 empty] | _
_
[5 empty] | 112 | SP | 300 553036 | Prefabrikáty konstrukce 1.NP - ozn. P 36- D+M | kus | 1 | 0 | 1 |  | 0 | 10.375 | 10.375 |  | 0 | 21 | 0 | 0 |  |  | 1
[7 empty] | Plný popis: | [11 empty] | _
_
[5 empty] | 113 | SP | 300 553037 | Prefabrikáty konstrukce 1.NP - ozn. P 37- D+M | kus | 1 | 0 | 1 |  | 0 | 13.17 | 13.17 |  | 0 | 21 | 0 | 0 |  |  | 1
[7 empty] | Plný popis: | [11 empty] | _
_
[5 empty] | 114 | SP | 300 553038 | Prefabrikáty konstrukce 1.NP - ozn. P 38- D+M | kus | 1 | 0 | 1 |  | 0 | 8.1575 | 8.1575 |  | 0 | 21 | 0 | 0 |  |  | 1
[7 empty] | Plný popis: | [11 empty] | _
_
[5 empty] | 115 | SP | 300 553039 | Prefabrikáty konstrukce 1.NP - ozn. P 39- D+M | kus | 1 | 0 | 1 |  | 0 | 12.65 | 12.65 |  | 0 | 21 | 0 | 0 |  |  | 1
[7 empty] | Plný popis: | [11 empty] | _
_
[5 empty] | 116 | SP | 300 553040 | Prefabrikáty konstrukce 1.NP - ozn. P 40- D+M | kus | 1 | 0 | 1 |  | 0 | 1.5 | 1.5 |  | 0 | 21 | 0 | 0 |  |  | 1
[7 empty] | Plný popis: | [11 empty] | _
_
[5 empty] | 117 | SP | 300 553041 | Prefabrikáty konstrukce 1.NP - ozn. P 41- D+M | kus | 1 | 0 | 1 |  | 0 | 4.635 | 4.635 |  | 0 | 21 | 0 | 0 |  |  | 1
[7 empty] | Plný popis: | [11 empty] | _
_
[5 empty] | 118 | SP | 300 553042 | Prefabrikáty konstrukce 1.NP - ozn. P 42- D+M | kus | 4 | 0 | 4 |  | 0 | 4 | 16 |  | 0 | 21 | 0 | 0 |  |  | 1
[7 empty] | Plný popis: | [11 empty] | _
_
[5 empty] | 119 | SP | 300 553043 | Prefabrikáty konstrukce 1.NP - ozn. P 43- D+M | kus | 1 | 0 | 1 |  | 0 | 3.8375 | 3.8375 |  | 0 | 21 | 0 | 0 |  |  | 1
[7 empty] | Plný popis: | [11 empty] | _
_
[5 empty] | 120 | SP | 300 553044 | Prefabrikáty konstrukce 1.NP - ozn. P 44- D+M | kus | 1 | 0 | 1 |  | 0 | 3.3625 | 3.3625 |  | 0 | 21 | 0 | 0 |  |  | 1
[7 empty] | Plný popis: | [11 empty] | _
_
[5 empty] | 121 | SP | 300 553045 | Prefabrikáty konstrukce 1.NP - ozn. P 45- D+M | kus | 1 | 0 | 1 |  | 0 | 1.605 | 1.605 |  | 0 | 21 | 0 | 0 |  |  | 1
[7 empty] | Plný popis: | [11 empty] | _
_
[5 empty] | 122 | SP | 300 553046 | Prefabrikáty konstrukce 1.NP - ozn. P 46- D+M | kus | 2 | 0 | 2 |  | 0 | 4.029 | 8.058 |  | 0 | 21 | 0 | 0 |  |  | 1
[7 empty] | Plný popis: | [11 empty] | _
_
[5 empty] | 123 | SP | 300 553047 | Prefabrikáty konstrukce 1.NP - ozn. P 47- D+M | kus | 1 | 0 | 1 |  | 0 | 1.287 | 1.287 |  | 0 | 21 | 0 | 0 |  |  | 1
[7 empty] | Plný popis: | [11 empty] | _
_
[5 empty] | 124 | SP | 300 553048 | Prefabrikáty konstrukce 1.NP - ozn. P 48- D+M | kus | 1 | 0 | 1 |  | 0 | 1.7725 | 1.7725 |  | 0 | 21 | 0 | 0 |  |  | 1
[7 empty] | Plný popis: | [11 empty] | _
_
[5 empty] | 125 | SP | 300 553049 | Prefabrikáty konstrukce 1.NP - ozn. P 49- D+M | kus | 1 | 0 | 1 |  | 0 | 0.8825 | 0.8825 |  | 0 | 21 | 0 | 0 |  |  | 1
[7 empty] | Plný popis: | [11 empty] | _
_
[5 empty] | 126 | SP | 300 553050 | Prefabrikáty konstrukce 1.NP - ozn. P 50- D+M | kus | 1 | 0 | 1 |  | 0 | 2.275 | 2.275 |  | 0 | 21 | 0 | 0 |  |  | 1
[7 empty] | Plný popis: | [11 empty] | _
_
[5 empty] | 127 | SP | 300 553051 | Prefabrikáty konstrukce 1.NP - ozn. P 51- D+M | kus | 1 | 0 | 1 |  | 0 | 2.25 | 2.25 |  | 0 | 21 | 0 | 0 |  |  | 1
[7 empty] | Plný popis: | [11 empty] | _
_
[5 empty] | 128 | SP | 300 553052 | Prefabrikáty konstrukce 1.NP - ozn. P 52- D+M | kus | 1 | 0 | 1 |  | 0 | 2.2 | 2.2 |  | 0 | 21 | 0 | 0 |  |  | 1
[7 empty] | Plný popis: | [11 empty] | _
_
[5 empty] | 129 | SP | 300 553053 | Prefabrikáty konstrukce 1.NP - ozn. P 53- D+M | kus | 2 | 0 | 2 |  | 0 | 4.405 | 8.81 |  | 0 | 21 | 0 | 0 |  |  | 1
[7 empty] | Plný popis: | [11 empty] | _
_
[5 empty] | 130 | SP | 300 553054 | Prefabrikáty konstrukce 1.NP - ozn. P 54- D+M | kus | 2 | 0 | 2 |  | 0 | 4.2975 | 8.595 |  | 0 | 21 | 0 | 0 |  |  | 1
[7 empty] | Plný popis: | [11 empty] | _
_
[5 empty] | 131 | SP | 300 553055 | Prefabrikáty konstrukce 1.NP - ozn. P 55- D+M | kus | 1 | 0 | 1 |  | 0 | 4.0775 | 4.0775 |  | 0 | 21 | 0 | 0 |  |  | 1
[7 empty] | Plný popis: | [11 empty] | _
_
[5 empty] | 132 | SP | 300 553056 | Prefabrikáty konstrukce 1.NP - ozn. P 56- D+M | kus | 1 | 0 | 1 |  | 0 | 3.9375 | 3.9375 |  | 0 | 21 | 0 | 0 |  |  | 1
[7 empty] | Plný popis: | [11 empty] | _
_
[5 empty] | 133 | SP | 300 553057 | Prefabrikáty konstrukce 1.NP - ozn. P 57- D+M | kus | 1 | 0 | 1 |  | 0 | 3.85 | 3.85 |  | 0 | 21 | 0 | 0 |  |  | 1
[7 empty] | Plný popis: | [11 empty] | _
_
[5 empty] | 134 | SP | 300 553058 | Prefabrikáty konstrukce 1.NP - ozn. P 58- D+M | kus | 1 | 0 | 1 |  | 0 | 1.5625 | 1.5625 |  | 0 | 21 | 0 | 0 |  |  | 1
[7 empty] | Plný popis: | [11 empty] | _
_
[5 empty] | 135 | SP | 300 553059 | Prefabrikáty konstrukce 1.NP - ozn. P 59- D+M | kus | 1 | 0 | 1 |  | 0 | 0.715 | 0.715 |  | 0 | 21 | 0 | 0 |  |  | 1
[7 empty] | Plný popis: | [11 empty] | _
_
[5 empty] | 136 | SP | 301 553001 | Prefabrikáty konstrukce 2.NP - ozn. P 1 - D+M | kus | 4 | 0 | 4 |  | 0 | 1.415 | 5.66 |  | 0 | 21 | 0 | 0 |  |  | 1
[7 empty] | Plný popis: | [11 empty] | _
_
[5 empty] | 137 | SP | 301 553002 | Prefabrikáty konstrukce 2.NP - ozn. P 2 - D+M | kus | 14 | 0 | 14 |  | 0 | 1.3375 | 18.725 |  | 0 | 21 | 0 | 0 |  |  | 1
[7 empty] | Plný popis: | [11 empty] | _
_
[5 empty] | 138 | SP | 301 553003 | Prefabrikáty konstrukce 2.NP - ozn. P 3 - D+M | kus | 4 | 0 | 4 |  | 0 | 0.65 | 2.6 |  | 0 | 21 | 0 | 0 |  |  | 1
[7 empty] | Plný popis: | [11 empty] | _
_
[5 empty] | 139 | SP | 301 553004 | Prefabrikáty konstrukce 2.NP - ozn. P 4 - D+M | kus | 2 | 0 | 2 |  | 0 | 0.235 | 0.47 |  | 0 | 21 | 0 | 0 |  |  | 1
[7 empty] | Plný popis: | [11 empty] | _
_
[5 empty] | 140 | SP | 301 553005 | Prefabrikáty konstrukce 2.NP - ozn. P 5 - D+M | kus | 2 | 0 | 2 |  | 0 | 0.7075 | 1.415 |  | 0 | 21 | 0 | 0 |  |  | 1
[7 empty] | Plný popis: | [11 empty] | _
_
[5 empty] | 141 | SP | 301 553006 | Prefabrikáty konstrukce 2.NP - ozn. P 6 - D+M | kus | 1 | 0 | 1 |  | 0 | 0.6675 | 0.6675 |  | 0 | 21 | 0 | 0 |  |  | 1
[7 empty] | Plný popis: | [11 empty] | _
_
[5 empty] | 142 | SP | 301 553007 | Prefabrikáty konstrukce 2.NP - ozn. P 7 - D+M | kus | 3 | 0 | 3 |  | 0 | 0.8125 | 2.4375 |  | 0 | 21 | 0 | 0 |  |  | 1
[7 empty] | Plný popis: | [11 empty] | _
_
[5 empty] | 143 | SP | 301 553008 | Prefabrikáty konstrukce 2.NP - ozn. P 8 - D+M | kus | 2 | 0 | 2 |  | 0 | 0.83 | 1.66 |  | 0 | 21 | 0 | 0 |  |  | 1
[7 empty] | Plný popis: | [11 empty] | _
_
[5 empty] | 144 | SP | 301 553009 | Prefabrikáty konstrukce 2.NP - ozn. P 9 - D+M | kus | 1 | 0 | 1 |  | 0 | 0.8225 | 0.8225 |  | 0 | 21 | 0 | 0 |  |  | 1
[7 empty] | Plný popis: | [11 empty] | _
_
[5 empty] | 145 | SP | 301 553010 | Prefabrikáty konstrukce 2.NP - ozn. P 10 - D+M | kus | 1 | 0 | 1 |  | 0 | 0.8325 | 0.8325 |  | 0 | 21 | 0 | 0 |  |  | 1
[7 empty] | Plný popis: | [11 empty] | _
_
[5 empty] | 146 | SP | 301 553011 | Prefabrikáty konstrukce 2.NP - ozn. P 11 - D+M | kus | 1 | 0 | 1 |  | 0 | 7.205 | 7.205 |  | 0 | 21 | 0 | 0 |  |  | 1
[7 empty] | Plný popis: | [11 empty] | _
_
[5 empty] | 147 | SP | 301 553012 | Prefabrikáty konstrukce 2.NP - ozn. P 12 - D+M | kus | 4 | 0 | 4 |  | 0 | 2.7 | 10.8 |  | 0 | 21 | 0 | 0 |  |  | 1
[7 empty] | Plný popis: | [11 empty] | _
_
[5 empty] | 148 | SP | 301 553013 | Prefabrikáty konstrukce 2.NP - ozn. P 13 - D+M | kus | 1 | 0 | 1 |  | 0 | 7.3375 | 7.3375 |  | 0 | 21 | 0 | 0 |  |  | 1
[7 empty] | Plný popis: | [11 empty] | _
_
[5 empty] | 149 | SP | 301 553014 | Prefabrikáty konstrukce 2.NP - ozn. P 14 - D+M | kus | 1 | 0 | 1 |  | 0 | 4.2725 | 4.2725 |  | 0 | 21 | 0 | 0 |  |  | 1
[7 empty] | Plný popis: | [11 empty] | _
_
[5 empty] | 150 | SP | 301 553015 | Prefabrikáty konstrukce 2.NP - ozn. P 15 - D+M | kus | 1 | 0 | 1 |  | 0 | 4.155 | 4.155 |  | 0 | 21 | 0 | 0 |  |  | 1
[7 empty] | Plný popis: | [11 empty] | _
_
[5 empty] | 151 | SP | 301 553016 | Prefabrikáty konstrukce 2.NP - ozn. P 16 - D+M | kus | 2 | 0 | 2 |  | 0 | 1.495 | 2.99 |  | 0 | 21 | 0 | 0 |  |  | 1
[7 empty] | Plný popis: | [11 empty] | _
_
[5 empty] | 152 | SP | 301 553017 | Prefabrikáty konstrukce 2.NP - ozn. P 17 - D+M | kus | 1 | 0 | 1 |  | 0 | 0.3325 | 0.3325 |  | 0 | 21 | 0 | 0 |  |  | 1
[7 empty] | Plný popis: | [11 empty] | _
_
[5 empty] | 153 | SP | 301 553018 | Prefabrikáty konstrukce 2.NP - ozn. P 18 - D+M | kus | 1 | 0 | 1 |  | 0 | 3.415 | 3.415 |  | 0 | 21 | 0 | 0 |  |  | 1
[7 empty] | Plný popis: | [11 empty] | _
_
[5 empty] | 154 | SP | 301 553019 | Prefabrikáty konstrukce 2.NP - ozn. P 19 - D+M | kus | 1 | 0 | 1 |  | 0 | 0.455 | 0.455 |  | 0 | 21 | 0 | 0 |  |  | 1
[7 empty] | Plný popis: | [11 empty] | _
_
[5 empty] | 155 | SP | 301 553020 | Prefabrikáty konstrukce 2.NP - ozn. P 20 - D+M | kus | 1 | 0 | 1 |  | 0 | 3.87 | 3.87 |  | 0 | 21 | 0 | 0 |  |  | 1
[7 empty] | Plný popis: | [11 empty] | _
_
[5 empty] | 156 | SP | 301 553021 | Prefabrikáty konstrukce 2.NP - ozn. P 21 - D+M | kus | 1 | 0 | 1 |  | 0 | 4.5375 | 4.5375 |  | 0 | 21 | 0 | 0 |  |  | 1
[7 empty] | Plný popis: | [11 empty] | _
_
[5 empty] | 157 | SP | 301 553022 | Prefabrikáty konstrukce 2.NP - ozn. P 22 - D+M | kus | 2 | 0 | 2 |  | 0 | 0.4 | 0.8 |  | 0 | 21 | 0 | 0 |  |  | 1
[7 empty] | Plný popis: | [11 empty] | _
_
[5 empty] | 158 | SP | 301 553023 | Prefabrikáty konstrukce 2.NP - ozn. P 23 - D+M | kus | 1 | 0 | 1 |  | 0 | 4.4025 | 4.4025 |  | 0 | 21 | 0 | 0 |  |  | 1
[7 empty] | Plný popis: | [11 empty] | _
_
[5 empty] | 159 | SP | 301 553024 | Prefabrikáty konstrukce 2.NP - ozn. P 24 - D+M | kus | 1 | 0 | 1 |  | 0 | 2.935 | 2.935 |  | 0 | 21 | 0 | 0 |  |  | 1
[7 empty] | Plný popis: | [11 empty] | _
_
[5 empty] | 160 | SP | 301 553025 | Prefabrikáty konstrukce 2.NP - ozn. P 25 - D+M | kus | 2 | 0 | 2 |  | 0 | 7.605 | 15.21 |  | 0 | 21 | 0 | 0 |  |  | 1
[7 empty] | Plný popis: | [11 empty] | _
_
[5 empty] | 161 | SP | 301 553026 | Prefabrikáty konstrukce 2.NP - ozn. P 26 - D+M | kus | 4 | 0 | 4 |  | 0 | 2.6675 | 10.67 |  | 0 | 21 | 0 | 0 |  |  | 1
[7 empty] | Plný popis: | [11 empty] | _
_
[5 empty] | 162 | SP | 301 553027 | Prefabrikáty konstrukce 2.NP - ozn. P 27 - D+M | kus | 1 | 0 | 1 |  | 0 | 10.662 | 10.662 |  | 0 | 21 | 0 | 0 |  |  | 1
[7 empty] | Plný popis: | [11 empty] | _
_
[5 empty] | 163 | SP | 301 553028 | Prefabrikáty konstrukce 2.NP - ozn. P 28 - D+M | kus | 1 | 0 | 1 |  | 0 | 8.02 | 8.02 |  | 0 | 21 | 0 | 0 |  |  | 1
[7 empty] | Plný popis: | [11 empty] | _
_
[5 empty] | 164 | SP | 301 553029 | Prefabrikáty konstrukce 2.NP - ozn. P 29 - D+M | kus | 1 | 0 | 1 |  | 0 | 7.5 | 7.5 |  | 0 | 21 | 0 | 0 |  |  | 1
[7 empty] | Plný popis: | [11 empty] | _
_
[5 empty] | 165 | SP | 301 553030 | Prefabrikáty konstrukce 2.NP - ozn. P 30 - D+M | kus | 1 | 0 | 1 |  | 0 | 7.4125 | 7.4125 |  | 0 | 21 | 0 | 0 |  |  | 1
[7 empty] | Plný popis: | [11 empty] | _
_
[5 empty] | 166 | SP | 301 553031 | Prefabrikáty konstrukce 2.NP - ozn. P 31 - D+M | kus | 1 | 0 | 1 |  | 0 | 7.412 | 7.412 |  | 0 | 21 | 0 | 0 |  |  | 1
[7 empty] | Plný popis: | [11 empty] | _
_
[5 empty] | 167 | SP | 311321611 | Nosná zeď ze ŽB tř. C 30/37 bez výztuže | m3 | 42.9964 | 0 | 42.9964 |  | 0 | 2.4533 | 105.4827 |  | 0 | 21 | 0 | 0 |  |  | 1
[7 empty] | Plný popis: | Nadzákladové zdi z betonu železového (bez výztuže) nosné bez zvláštních nároků na vliv prostředí tř. C 30/37 | [10 empty] | _
_
[7 empty] | Výkaz výměr: | tl. 200 mm |  |  |  | 0 | [6 empty] | _
[8 empty] | 0,20*(3,07-0,43)*(45,25-0,30*2+2,30*6) |  |  |  | 30.8616 | [6 empty] | _
[8 empty] | -0,20*(0,80*2,00*7+0,80*2,00) |  |  |  | -2.56 | [6 empty] | _
[8 empty] | 0,20*(3,07-0,43)*(17,64+0,14) |  |  |  | 9.3878 | [6 empty] | _
[8 empty] | 0,20*(3,48-0,43)*8,70 |  |  |  | 5.307 | [6 empty] | _
[5 empty] | 168 | SP | 311351121 | Zřízení oboustranného bednění nosných nadzákladových zdí | m2 | 1400.4173 | 0 | 1400.4173 |  | 0 | 0.00275 | 3.8511 |  | 0 | 21 | 0 | 0 |  |  | 1
[7 empty] | Plný popis: | [11 empty] | _
_
[7 empty] | Výkaz výměr: | tl. 200 mm; 42,996/0,20*2 |  |  |  | 429.96 | [6 empty] | _
[8 empty] | 0,20*(0,80+2,00)*2*9 |  |  |  | 10.08 | [6 empty] | _
[8 empty] | 0,20*(1,26+2,05)*2 |  |  |  | 1.324 | [6 empty] | _
[8 empty] | tl. 300 mm; 139,382/0,30*2 |  |  |  | 929.2133 | [6 empty] | _
[8 empty] | 0,30*(1,60+2,00)*2 |  |  |  | 2.16 | [6 empty] | _
[8 empty] | malá telocvična-stěna nad základovým pasem a pod. maz tl 200 mm; 2*(0,88-0,38)*19,70 |  |  |  | 19.7 | [6 empty] | _
[8 empty] | základy řez B-B kota -4,25 |  |  |  | 0 | [6 empty] | _
[8 empty] | 1,163/0,25*2 |  |  |  | 9.304 | [6 empty] | _
[5 empty] | 169 | SP | 311351122 | Odstranění oboustranného bednění nosných nadzákladových zdí | m2 | 1400.417 | 0 | 1400.417 |  | 0 |  | 0 |  | 0 | 21 | 0 | 0 |  |  | 1
[7 empty] | Plný popis: | Bednění nadzákladových zdí nosných rovné oboustranné za každou stranu odstranění | [10 empty] | _
_
[5 empty] | 170 | SP | 311361821 | Výztuž nosných zdí betonářskou ocelí 10 505 | t | 37.2684 | 0 | 37.2684 |  | 0 | 1.0488 | 39.0874 |  | 0 | 21 | 0 | 0 |  |  | 1
[7 empty] | Plný popis: | Výztuž nadzákladových zdí nosných svislých nebo odkloněných od svislice, rovných nebo oblých z betonářské oceli 10 505 (R) nebo BSt 500 | [10 empty] | _
_
[7 empty] | Výkaz výměr: | stěny tl. 200 mm; 42,996*140,00*0,001 |  |  |  | 6.0194 | [6 empty] | _
[8 empty] | stěny tl. 300 mm; 139,382*135,00*0,001 |  |  |  | 18.8166 | [6 empty] | _
[8 empty] | mala. telocvična -stěna nad základovým pasem a pod. maz tl 200 mm; 2,955*135*0,001 |  |  |  | 0.39893 | [6 empty] | _
[8 empty] | základy řez B-B kota -4,25; 1,163*140,00*0,001 |  |  |  | 0.16282 | [6 empty] | _
[8 empty] | rampa; 84,79*140,00*0,001 |  |  |  | 11.8706 | [6 empty] | _
[5 empty] | 171 | SP | 311 32-9001R | Nadzákladové zdi z betonu železového C30/37 - XCX3, XA1 s přísadou Xypex | m3 | 143.4998 | 0 | 143.4998 |  | 0 | 2.4533 | 352.0466 |  | 0 | 21 | 0 | 0 |  |  | 1
[7 empty] | Plný popis: | [11 empty] | _
_
[7 empty] | Výkaz výměr: | 1.PP |  |  |  | 0 | [6 empty] | _
[8 empty] | 0,30*(3,07-0,43)*(6,25+20,88+45,25-0,30*2+4,08+19,70+0,30+0,25+0,30*2+1,80+1,85) |  |  |  | 79.4851 | [6 empty] | _
[8 empty] | 0,30*(3,48-0,43)*(16,50+8,70) |  |  |  | 23.058 | [6 empty] | _
[8 empty] | 0,30*(3,48-0,40)*(7,94-0,30*2+7,72*2+0,75) |  |  |  | 21.7417 | [6 empty] | _
[8 empty] | -0,30*1,60*2,00 |  |  |  | -0.96 | [6 empty] | _
[8 empty] | 0,30*0,41*(8,70+16,80+4,50) |  |  |  | 3.69 | [6 empty] | _
[8 empty] | 0,30*(3,07-0,40)*7,72*2 |  |  |  | 12.3674 | [6 empty] | _
[8 empty] | = |  |  |  | 139.3823 | [6 empty] | _
[8 empty] | přístavba - malá telocvična |  |  |  | 0 | [6 empty] | _
[8 empty] | stěna nad základovým pasem a pod. maz tl 200 mm; 0,30*(0,88-0,38)*19,70 |  |  |  | 2.955 | [6 empty] | _
[8 empty] | = |  |  |  | 2.955 | [6 empty] | _
[8 empty] | základy řez B-B kota -4,25 |  |  |  | 0 | [6 empty] | _
[8 empty] | 0,25*0,93*(1,70+0,80)*2 |  |  |  | 1.1625 | [6 empty] | _
[5 empty] | 172 | SP | 317321611 | Překlad ze ŽB tř. C 30/37 | m3 | 0.39 | 0 | 0.39 |  | 0 | 2.4533 | 0.95679 |  | 0 | 21 | 0 | 0 |  |  | 1
[7 empty] | Plný popis: | Překlady z betonu železového (bez výztuže) tř. C 30/37 | [10 empty] | _
_
[7 empty] | Výkaz výměr: | 1.PP - (u vjezdu - rampa) |  |  |  | 0 | [6 empty] | _
[8 empty] | 0,30*0,25*5,20 |  |  |  | 0.39 | [6 empty] | _
[5 empty] | 173 | SP | 317351107 | Zřízení bednění překladů v do 4 m | m2 | 4.316 | 0 | 4.316 |  | 0 | 0.01052 | 0.045404 |  | 0 | 21 | 0 | 0 |  |  | 1
[7 empty] | Plný popis: | Bednění klenbových pásů, říms nebo překladů překladů neproměnného nebo proměnného průřezu nebo při tvaru zalomeném půdorysně nebo nárysně včetně podpěrné konstrukce do výše 4 m zřízení | [10 empty] | _
_
[7 empty] | Výkaz výměr: | (0,28+0,25+0,30)*5,20 |  |  |  | 4.316 | [6 empty] | _
[5 empty] | 174 | SP | 317351108 | Odstranění bednění překladů v do 4 m | m2 | 4.316 | 0 | 4.316 |  | 0 |  | 0 |  | 0 | 21 | 0 | 0 |  |  | 1
[7 empty] | Plný popis: | Bednění klenbových pásů, říms nebo překladů překladů neproměnného nebo proměnného průřezu nebo při tvaru zalomeném půdorysně nebo nárysně včetně podpěrné konstrukce do výše 4 m odstranění | [10 empty] | _
_
[5 empty] | 175 | SP | 317361821 | Výztuž překladů a říms z betonářské oceli 10 505 | t | 0.0624 | 0 | 0.0624 |  | 0 | 1.0453 | 0.065225 |  | 0 | 21 | 0 | 0 |  |  | 1
[7 empty] | Plný popis: | Výztuž překladů, říms, žlabů, žlabových říms, klenbových pásů z betonářské oceli 10 505 (R) nebo BSt 500 | [10 empty] | _
_
[7 empty] | Výkaz výměr: | 0,39*160,00*0,001 |  |  |  | 0.0624 | [6 empty] | _
[5 empty] | 176 | SP | 330321610 | Sloupy nebo pilíře ze ŽB tř. C 30/37 bez výztuže | m3 | 4.8037 | 0 | 4.8037 |  | 0 | 2.4533 | 11.785 |  | 0 | 21 | 0 | 0 |  |  | 1
[7 empty] | Plný popis: | Sloupy, pilíře, táhla, rámové stojky, vzpěry z betonu železového (bez výztuže) bez zvláštních nároků na vliv prostředí tř. C 30/37 | [10 empty] | _
_
[7 empty] | Výkaz výměr: | 1.PP |  |  |  | 0 | [6 empty] | _
[8 empty] | (3,07-0,63)*0,30*0,50*10 |  |  |  | 3.66 | [6 empty] | _
[8 empty] | (3,48-0,43)*0,25*0,50*3 |  |  |  | 1.1437 | [6 empty] | _
[5 empty] | 177 | SP | 331351121 | Zřízení bednění čtyřúhelníkových sloupů v do 4 m průřezu do 0,16 m2 | m2 | 52.765 | 0 | 52.765 |  | 0 | 0.00244 | 0.12875 |  | 0 | 21 | 0 | 0 |  |  | 1
[7 empty] | Plný popis: | Bednění hranatých sloupů a pilířů včetně vzepření průřezu pravoúhlého čtyřúhelníka výšky do 4 m, průřezu přes 0,08 do 0,16 m2 zřízení | [10 empty] | _
_
[7 empty] | Výkaz výměr: | 1.PP |  |  |  | 0 | [6 empty] | _
[8 empty] | (3,07-0,63)*(0,30+0,50)*2*10 |  |  |  | 39.04 | [6 empty] | _
[8 empty] | (3,48-0,43)*(0,25+0,50)*2*3 |  |  |  | 13.725 | [6 empty] | _
[5 empty] | 178 | SP | 331351122 | Odstranění bednění čtyřúhelníkových sloupů v do 4 m průřezu do 0,16 m2 | m2 | 52.765 | 0 | 52.765 |  | 0 |  | 0 |  | 0 | 21 | 0 | 0 |  |  | 1
[7 empty] | Plný popis: | Bednění hranatých sloupů a pilířů včetně vzepření průřezu pravoúhlého čtyřúhelníka výšky do 4 m, průřezu přes 0,08 do 0,16 m2 odstranění | [10 empty] | _
_
[5 empty] | 179 | SP | 331361821 | Výztuž sloupů hranatých betonářskou ocelí 10 505 | t | 1.153 | 0 | 1.153 |  | 0 | 1.052 | 1.2129 |  | 0 | 21 | 0 | 0 |  |  | 1
[7 empty] | Plný popis: | Výztuž sloupů, pilířů, rámových stojek, táhel nebo vzpěr hranatých svislých nebo šikmých (odkloněných) z betonářské oceli 10 505 (R) nebo BSt 500 | [10 empty] | _
_
[7 empty] | Výkaz výměr: | 4,804*240,00*0,001 |  |  |  | 1.153 | [6 empty] | _
[5 empty] | 180 | SP | 300 90-0001R | Systémově těsněné prostupy | soubor | 1 | 0 | 1 |  | 0 |  | 0 |  | 0 | 21 | 0 | 0 |  |  | 1
[7 empty] | Plný popis: | [11 empty] | _
_
[5 empty] | 181 | SP | 327 32-0001R | Zed rampy ze železobetonu C30/37 - XC3, XA1 | m3 | 84.7905 | 0 | 84.7905 |  | 0 | 2.5 | 211.9762 |  | 0 | 21 | 0 | 0 |  |  | 1
[7 empty] | Plný popis: | [11 empty] | _
_
[7 empty] | Výkaz výměr: | deska |  |  |  | 0 | [6 empty] | _
[8 empty] | 0,40*(19,65*3,14/360*94+15,45*3,14/360*94)*0,50*2,10 |  |  |  | 12.0868 | [6 empty] | _
[8 empty] | 0,35*1,50*11,855 |  |  |  | 6.2239 | [6 empty] | _
[8 empty] | 0,30*1,10*(3,70+4,00+4,205-0,30) |  |  |  | 3.8297 | [6 empty] | _
[8 empty] | odskoky |  |  |  | 0 | [6 empty] | _
[8 empty] | 0,40*0,235*2,10*2 |  |  |  | 0.3948 | [6 empty] | _
[8 empty] | 0,40*0,305*2,10 |  |  |  | 0.2562 | [6 empty] | _
[8 empty] | 0,35*0,395*2,10 |  |  |  | 0.29032 | [6 empty] | _
[8 empty] | 0,35*0,605*1,50 |  |  |  | 0.31762 | [6 empty] | _
[8 empty] | 0,30*0,385*1,10*2 |  |  |  | 0.2541 | [6 empty] | _
[8 empty] | deska |  |  |  | 0 | [6 empty] | _
[8 empty] | 0,40*(12,30+8,90)*0,50*2,10 |  |  |  | 8.904 | [6 empty] | _
[8 empty] | 0,35*1,50*(4,00+3,64+2,19+0,35) |  |  |  | 5.3445 | [6 empty] | _
[8 empty] | 0,30*1,10*(1,935-0,35+1,765+3,70+2,535) |  |  |  | 3.1631 | [6 empty] | _
[8 empty] | odskoky |  |  |  | 0 | [6 empty] | _
[8 empty] | 0,40*0,29*2,10*2 |  |  |  | 0.4872 | [6 empty] | _
[8 empty] | 0,40*0,395*2,1 |  |  |  | 0.3318 | [6 empty] | _
[8 empty] | 0,35*0,385*1,50*2 |  |  |  | 0.40425 | [6 empty] | _
[8 empty] | 0,35*0,23*1,50 |  |  |  | 0.12075 | [6 empty] | _
[8 empty] | 0,30*0,355*1,10*2 |  |  |  | 0.2343 | [6 empty] | _
[8 empty] | = |  |  |  | 42.6432 | [6 empty] | _
[8 empty] | základ pod deskou |  |  |  | 0 | [6 empty] | _
[8 empty] | 0,50*0,40*19,65/360*94 |  |  |  | 1.0262 | [6 empty] | _
[8 empty] | 0,50*0,40*11,855 |  |  |  | 2.371 | [6 empty] | _
[8 empty] | 0,50*0,40*8,90 |  |  |  | 1.78 | [6 empty] | _
[8 empty] | 0,50*0,40*(4,00+3,64+2,19+0,35) |  |  |  | 2.036 | [6 empty] | _
[8 empty] | stěny |  |  |  | 0 | [6 empty] | _
[8 empty] | 0,30*(3,375-0,07)*2*9,825/360*28 |  |  |  | 1.5153 | [6 empty] | _
[8 empty] | 0,30*(3,14-0,07)*2*9,825/360*30 |  |  |  | 1.5081 | [6 empty] | _
[8 empty] | 0,30*(2,905-0,07)*2*9,825/360*36 |  |  |  | 1.6712 | [6 empty] | _
[8 empty] | 0,30*(2,65-0,07)*5,75 |  |  |  | 4.4505 | [6 empty] | _
[8 empty] | 0,30*(2,255-0,07)*5,755 |  |  |  | 3.7724 | [6 empty] | _
[8 empty] | 0,30*(1,70-0,07)*3,70 |  |  |  | 1.8093 | [6 empty] | _
[8 empty] | 0,30*(1,315-0,07)*4,00 |  |  |  | 1.494 | [6 empty] | _
[8 empty] | 0,30*(0,93-0,07)*4,205 |  |  |  | 1.0849 | [6 empty] | _
[8 empty] | 0,30*(3,375-0,07)*2,20 |  |  |  | 2.1813 | [6 empty] | _
[8 empty] | 0,30*(3,085-0,07)*3,025 |  |  |  | 2.7361 | [6 empty] | _
[8 empty] | 0,30*(2,795-0,07)*4,025 |  |  |  | 3.2904 | [6 empty] | _
[8 empty] | 0,30*(2,45-0,07)*4,00 |  |  |  | 2.856 | [6 empty] | _
[8 empty] | 0,30*(2,065-0,07)*3,64 |  |  |  | 2.1785 | [6 empty] | _
[8 empty] | 0,30*(1,68-0,07)*2,19 |  |  |  | 1.0578 | [6 empty] | _
[8 empty] | 0,30*(1,50-0,07)*(1,935+1,765) |  |  |  | 1.5873 | [6 empty] | _
[8 empty] | 0,30*(1,145-0,07)*3,70 |  |  |  | 1.1932 | [6 empty] | _
[8 empty] | 0,30*(0,79-0,07)*2,535 |  |  |  | 0.54756 | [6 empty] | _
[5 empty] | 182 | SP | 327351211 | Bednění opěrných zdí a valů svislých i skloněných zřízení | m2 | 304.1667 | 0 | 304.1667 |  | 0 | 0.00237 | 0.72088 |  | 0 | 21 | 0 | 0 |  |  | 1
[7 empty] | Plný popis: | Bednění opěrných zdí a valů svislých i skloněných, výšky do 20 m zřízení | [10 empty] | _
_
[7 empty] | Výkaz výměr: | 2*(3,375-0,07+0,40)*2*9,825/360*28 |  |  |  | 11.3249 | [6 empty] | _
[8 empty] | 2*(3,14-0,07+0,40)*2*9,825/360*30 |  |  |  | 11.3643 | [6 empty] | _
[8 empty] | 2*(2,905-0,07+0,40)*2*9,825/360*36 |  |  |  | 12.7135 | [6 empty] | _
[8 empty] | 2*(2,65-0,07+0,35)*5,75 |  |  |  | 33.695 | [6 empty] | _
[8 empty] | 2*(2,255-0,07+0,35)*5,755 |  |  |  | 29.1778 | [6 empty] | _
[8 empty] | 2*(1,70-0,07+0,30)*3,70 |  |  |  | 14.282 | [6 empty] | _
[8 empty] | 2*(1,315-0,07+0,30)*4,00 |  |  |  | 12.36 | [6 empty] | _
[8 empty] | 2*(0,93-0,07+0,30)*4,205 |  |  |  | 9.7556 | [6 empty] | _
[8 empty] | 2*(3,375-0,07+0,40)*2,20 |  |  |  | 16.302 | [6 empty] | _
[8 empty] | 2*(3,085-0,07+0,40)*3,025 |  |  |  | 20.6608 | [6 empty] | _
[8 empty] | 2*(2,795-0,07+0,40)*4,025 |  |  |  | 25.1563 | [6 empty] | _
[8 empty] | 2*(2,45-0,07+0,35)*4,00 |  |  |  | 21.84 | [6 empty] | _
[8 empty] | 2*(2,065-0,07+0,35)*3,64 |  |  |  | 17.0716 | [6 empty] | _
[8 empty] | 2*(1,68-0,07+0,35)*2,19 |  |  |  | 8.5848 | [6 empty] | _
[8 empty] | 2*(1,50-0,07+0,30)*(1,935+1,765) |  |  |  | 12.802 | [6 empty] | _
[8 empty] | 2*(1,145-0,07+0,30)*3,70 |  |  |  | 10.175 | [6 empty] | _
[8 empty] | 2*(0,79-0,07+0,30)*2,535 |  |  |  | 5.1714 | [6 empty] | _
[8 empty] | 0,30*(3,375-0,07+0,40)*2 |  |  |  | 2.223 | [6 empty] | _
[8 empty] | 0,30*(0,93-0,07+0,30) |  |  |  | 0.348 | [6 empty] | _
[8 empty] | 0,30*(0,79-0,07+0,30) |  |  |  | 0.306 | [6 empty] | _
[8 empty] | 2*0,40*19,65/360*94 |  |  |  | 4.1047 | [6 empty] | _
[8 empty] | 2*0,40*11,855 |  |  |  | 9.484 | [6 empty] | _
[8 empty] | 2*0,40*8,90 |  |  |  | 7.12 | [6 empty] | _
[8 empty] | 2*0,40*(4,00+3,64+2,19+0,35) |  |  |  | 8.144 | [6 empty] | _
[5 empty] | 183 | SP | 327351221 | Bednění opěrných zdí a valů svislých i skloněných odstranění | m2 | 304.167 | 0 | 304.167 |  | 0 |  | 0 |  | 0 | 21 | 0 | 0 |  |  | 1
[7 empty] | Plný popis: | Bednění opěrných zdí a valů svislých i skloněných, výšky do 20 m odstranění | [10 empty] | _
_
_
[8 empty] | 004: Vodorovné konstrukce | [5 empty] | 0 |  | 1074.9877 |  | 0 | _ | 0 | 0 |  |  | 82
[5 empty] | 184 | SP | 434311114 | Schodišťové stupně dusané na terén z betonu tř. C 16/20 bez potěru | m | 10.2 | 0 | 10.2 |  | 0 | 0.1016 | 1.0363 |  | 0 | 21 | 0 | 0 |  |  | 1
[7 empty] | Plný popis: | Stupně dusané z betonu prostého nebo prokládaného kamenem na terén nebo na desku bez potěru, se zahlazením povrchu tř. C 16/20 | [10 empty] | _
_
[7 empty] | Výkaz výměr: | 1.PP |  |  |  | 0 | [6 empty] | _
[8 empty] | m.č.0.15; 1,80*2 |  |  |  | 3.6 | [6 empty] | _
[8 empty] | rozdíl výšek -3,30 na 2,97; 1,70*2+1,60*2 |  |  |  | 6.6 | [6 empty] | _
[5 empty] | 185 | SP | 434351141 | Zřízení bednění stupňů přímočarých schodišť | m2 | 6.7682 | 0 | 6.7682 |  | 0 | 0.00658 | 0.044535 |  | 0 | 21 | 0 | 0 |  |  | 1
[7 empty] | Plný popis: | Bednění stupňů betonovaných na podstupňové desce nebo na terénu půdorysně přímočarých zřízení | [10 empty] | _
_
[7 empty] | Výkaz výměr: | 1.PP |  |  |  | 0 | [6 empty] | _
[8 empty] | m.č.0.15; (0,32+0,155)1,80*2+0,32*0,155*0,5*2*2 |  |  |  | 3.6992 | [6 empty] | _
[8 empty] | rozdíl výšek -3,30 na 2,97; (0,165+0,30)*(1,70+1,60)*2 |  |  |  | 3.069 | [6 empty] | _
[5 empty] | 186 | SP | 434351142 | Odstranění bednění stupňů přímočarých schodišť | m2 | 6.768 | 0 | 6.768 |  | 0 |  | 0 |  | 0 | 21 | 0 | 0 |  |  | 1
[7 empty] | Plný popis: | Bednění stupňů betonovaných na podstupňové desce nebo na terénu půdorysně přímočarých odstranění | [10 empty] | _
_
[5 empty] | 187 | SP | 435 59301 | Prefabrikáty konstrukce 1.PP - ozn. SCH 1.1, dod. + mont. | kus | 1 | 0 | 1 |  | 0 | 2.105 | 2.105 |  | 0 | 21 | 0 | 0 |  |  | 1
[7 empty] | Plný popis: | [11 empty] | _
_
[5 empty] | 188 | SP | 435 59302 | Prefabrikáty konstrukce 1.PP - ozn. SCH 1.2, dod. + mont. | kus | 1 | 0 | 1 |  | 0 | 2.105 | 2.105 |  | 0 | 21 | 0 | 0 |  |  | 1
[7 empty] | Plný popis: | [11 empty] | _
_
[5 empty] | 189 | SP | 435 59303 | Prefabrikáty konstrukce 1.PP - ozn. SCH 2.1, dod. + mont. | kus | 1 | 0 | 1 |  | 0 | 2.105 | 2.105 |  | 0 | 21 | 0 | 0 |  |  | 1
[7 empty] | Plný popis: | [11 empty] | _
_
[5 empty] | 190 | SP | 435 59304 | Prefabrikáty konstrukce 1.PP - ozn. SCH 2.2, dod. + mont. | kus | 1 | 0 | 1 |  | 0 | 2.105 | 2.105 |  | 0 | 21 | 0 | 0 |  |  | 1
[7 empty] | Plný popis: | [11 empty] | _
_
[5 empty] | 191 | SP | 435 59305 | Prefabrikáty konstrukce 1.PP - ozn. SCH 2.3, dod. + mont. | kus | 1 | 0 | 1 |  | 0 | 2.105 | 2.105 |  | 0 | 21 | 0 | 0 |  |  | 1
[7 empty] | Plný popis: | [11 empty] | _
_
[5 empty] | 192 | SP | 435 59306 | Prefabrikáty konstrukce 1.PP - ozn. SCH 2.4, dod. + mont. | kus | 1 | 0 | 1 |  | 0 | 2.105 | 2.105 |  | 0 | 21 | 0 | 0 |  |  | 1
[7 empty] | Plný popis: | [11 empty] | _
_
[5 empty] | 193 | SP | 435 59307 | Prefabrikáty konstrukce 1.PP - ozn. SCH 3.1 dod. + mont. | kus | 1 | 0 | 1 |  | 0 | 2.581 | 2.581 |  | 0 | 21 | 0 | 0 |  |  | 1
[7 empty] | Plný popis: | [11 empty] | _
_
[5 empty] | 194 | SP | 435 59308 | Prefabrikáty konstrukce 1.PP - ozn. SCH 3.2 dod. + mont. | kus | 1 | 0 | 1 |  | 0 | 2.105 | 2.105 |  | 0 | 21 | 0 | 0 |  |  | 1
[7 empty] | Plný popis: | [11 empty] | _
_
[5 empty] | 195 | SP | 435 31301R | Vylamovací výztuž 12/150, D+M | kus | 10 | 0 | 10 |  | 0 | 0.01 | 0.1 |  | 0 | 21 | 0 | 0 |  |  | 1
[7 empty] | Plný popis: | [11 empty] | _
_
[5 empty] | 196 | SP | 411 55301R | Plechy přivařené k výztuži desky, D+M | kg | 2325.2 | 0 | 2325.2 |  | 0 | 0.001 | 2.3252 |  | 0 | 21 | 0 | 0 |  |  | 1
[7 empty] | Plný popis: | [11 empty] | _
_
[7 empty] | Výkaz výměr: | 1.PP příloha 2.2 - statická část - P20,10; 2325,20 |  |  |  | 2325.2 | [6 empty] | _
[5 empty] | 197 | SP | 430321616R | Schodišťová konstrukce a rampa ze ŽB tř. C 30/37 - XC3, XA1 | m3 | 1.6877 | 0 | 1.6877 |  | 0 | 2.4534 | 4.1407 |  | 0 | 21 | 0 | 0 |  |  | 1
[7 empty] | Plný popis: | Schodišťové konstrukce a rampy z betonu železového (bez výztuže) stupně, schodnice, ramena, podesty s nosníky tř. C 30/37 | [10 empty] | _
_
[7 empty] | Výkaz výměr: | 1.PP - mezipodesty |  |  |  | 0 | [6 empty] | _
[8 empty] | rez F-F; 0,18*(0,15+1,46)*2,30 |  |  |  | 0.66654 | [6 empty] | _
[8 empty] | rez D-D; 0,18*(0,165+1,61)*2,30 |  |  |  | 0.73485 | [6 empty] | _
[8 empty] | rez E-E; (0,135*0,60+0,145*0,30)*2,30 |  |  |  | 0.28635 | [6 empty] | _
[8 empty] | = |  |  |  | 1.6877 | [6 empty] | _
[5 empty] | 198 | SP | 430361821 | Výztuž schodišťové konstrukce a rampy betonářskou ocelí 10 505 | t | 0.27008 | 0 | 0.27008 |  | 0 | 1.0489 | 0.28328 |  | 0 | 21 | 0 | 0 |  |  | 1
[7 empty] | Plný popis: | Výztuž schodišťových konstrukcí a ramp stupňů, schodnic, ramen, podest s nosníky z betonářské oceli 10 505 (R) nebo BSt 500 | [10 empty] | _
_
[7 empty] | Výkaz výměr: | 1.PP; 1,688*160,00*0,001 |  |  |  | 0.27008 | [6 empty] | _
[5 empty] | 199 | SP | 431351121 | Zřízení bednění podest schodišť a ramp přímočarých v do 4 m | m2 | 11.1435 | 0 | 11.1435 |  | 0 | 0.01282 | 0.14286 |  | 0 | 21 | 0 | 0 |  |  | 1
[7 empty] | Plný popis: | Bednění podest, podstupňových desek a ramp včetně podpěrné konstrukce výšky do 4 m půdorysně přímočarých zřízení | [10 empty] | _
_
[7 empty] | Výkaz výměr: | 1.PP - mezipodesty |  |  |  | 0 | [6 empty] | _
[8 empty] | rez F-F; (0,15+1,46)*2,30 |  |  |  | 3.703 | [6 empty] | _
[8 empty] | rez D-D; (0,165+1,61)*2,30 |  |  |  | 4.0825 | [6 empty] | _
[8 empty] | rez E-E; (0,60+0,28*2+0,15*2)*2,30 |  |  |  | 3.358 | [6 empty] | _
[5 empty] | 200 | SP | 431351122 | Odstranění bednění podest schodišť a ramp přímočarých v do 4 m | m2 | 11.143 | 0 | 11.143 |  | 0 |  | 0 |  | 0 | 21 | 0 | 0 |  |  | 1
[7 empty] | Plný popis: | Bednění podest, podstupňových desek a ramp včetně podpěrné konstrukce výšky do 4 m půdorysně přímočarých odstranění | [10 empty] | _
_
[5 empty] | 201 | SP | 435 59309 | Prefabrikáty konstrukce 1.NP - ozn. SCH 1.3, D+M | kus | 1 | 0 | 1 |  | 0 | 2.15 | 2.15 |  | 0 | 21 | 0 | 0 |  |  | 1
[7 empty] | Plný popis: | [11 empty] | _
_
[5 empty] | 202 | SP | 435 59310 | Prefabrikáty konstrukce 1.NP - ozn. SCH 1.4, D+M | kus | 1 | 0 | 1 |  | 0 | 2.15 | 2.15 |  | 0 | 21 | 0 | 0 |  |  | 1
[7 empty] | Plný popis: | [11 empty] | _
_
[5 empty] | 203 | SP | 435 59311 | Prefabrikáty konstrukce 1.NP - ozn. SCH 1.5, D+M | kus | 1 | 0 | 1 |  | 0 | 2.165 | 2.165 |  | 0 | 21 | 0 | 0 |  |  | 1
[7 empty] | Plný popis: | [11 empty] | _
_
[5 empty] | 204 | SP | 435 59312 | Prefabrikáty konstrukce 1.NP - ozn. SCH 2.5, D+M | kus | 1 | 0 | 1 |  | 0 | 2.15 | 2.15 |  | 0 | 21 | 0 | 0 |  |  | 1
[7 empty] | Plný popis: | [11 empty] | _
_
[5 empty] | 205 | SP | 435 59313 | Prefabrikáty konstrukce 1.NP - ozn. SCH 2.6, D+M | kus | 1 | 0 | 1 |  | 0 | 2.15 | 2.15 |  | 0 | 21 | 0 | 0 |  |  | 1
[7 empty] | Plný popis: | [11 empty] | _
_
[5 empty] | 206 | SP | 435 59314 | Prefabrikáty konstrukce 1.NP - ozn. SCH 2.7, D+M | kus | 1 | 0 | 1 |  | 0 | 2.26 | 2.26 |  | 0 | 21 | 0 | 0 |  |  | 1
[7 empty] | Plný popis: | [11 empty] | _
_
[5 empty] | 207 | SP | 435 59315 | Prefabrikáty konstrukce 1.NP - ozn. SCH 3.3, D+M | kus | 1 | 0 | 1 |  | 0 | 2.15 | 2.15 |  | 0 | 21 | 0 | 0 |  |  | 1
[7 empty] | Plný popis: | [11 empty] | _
_
[5 empty] | 208 | SP | 435 59316 | Prefabrikáty konstrukce 1.NP - ozn. SCH 3.4 , D+M | kus | 1 | 0 | 1 |  | 0 | 2.15 | 2.15 |  | 0 | 21 | 0 | 0 |  |  | 1
[7 empty] | Plný popis: | [11 empty] | _
_
[5 empty] | 209 | SP | 435 59317 | Prefabrikáty konstrukce 1.NP - ozn. SCH 3.5, D+M | kus | 1 | 0 | 1 |  | 0 | 2.26 | 2.26 |  | 0 | 21 | 0 | 0 |  |  | 1
[7 empty] | Plný popis: | [11 empty] | _
_
[5 empty] | 210 | SP | 411 553001 | Prefabrikáty konstrukce 1.NP- strop, ozn. SP1, D+M | kus | 20 | 0 | 20 |  | 0 | 2.3162 | 46.324 |  | 0 | 21 | 0 | 0 |  |  | 1
[7 empty] | Plný popis: | [11 empty] | _
_
[5 empty] | 211 | SP | 411 553002 | Prefabrikáty konstrukce 1.NP- strop, ozn. SP2, D+M | kus | 6 | 0 | 6 |  | 0 | 1.9294 | 11.5764 |  | 0 | 21 | 0 | 0 |  |  | 1
[7 empty] | Plný popis: | [11 empty] | _
_
[5 empty] | 212 | SP | 411 553003 | Prefabrikáty konstrukce 1.NP- strop, ozn. SP3, D+M | kus | 1 | 0 | 1 |  | 0 | 1.037 | 1.037 |  | 0 | 21 | 0 | 0 |  |  | 1
[7 empty] | Plný popis: | [11 empty] | _
_
[5 empty] | 213 | SP | 411 553004 | Prefabrikáty konstrukce 1.NP- strop, ozn. SP4, D+M | kus | 1 | 0 | 1 |  | 0 | 0.9844 | 0.9844 |  | 0 | 21 | 0 | 0 |  |  | 1
[7 empty] | Plný popis: | [11 empty] | _
_
[5 empty] | 214 | SP | 411 553005 | Prefabrikáty konstrukce 1.NP- strop, ozn. SP5, D+M | kus | 1 | 0 | 1 |  | 0 | 1.0665 | 1.0665 |  | 0 | 21 | 0 | 0 |  |  | 1
[7 empty] | Plný popis: | [11 empty] | _
_
[5 empty] | 215 | SP | 411 553006 | Prefabrikáty konstrukce 1.NP- strop, ozn. SP6, D+M | kus | 12 | 0 | 12 |  | 0 | 3.5532 | 42.6384 |  | 0 | 21 | 0 | 0 |  |  | 1
[7 empty] | Plný popis: | [11 empty] | _
_
[5 empty] | 216 | SP | 411 553007 | Prefabrikáty konstrukce 1.NP- strop, ozn. SP7, D+M | kus | 1 | 0 | 1 |  | 0 | 0.7393 | 0.7393 |  | 0 | 21 | 0 | 0 |  |  | 1
[7 empty] | Plný popis: | [11 empty] | _
_
[5 empty] | 217 | SP | 411 553008 | Prefabrikáty konstrukce 1.NP- strop, ozn. SP8, D+M | kus | 1 | 0 | 1 |  | 0 | 1.8654 | 1.8654 |  | 0 | 21 | 0 | 0 |  |  | 1
[7 empty] | Plný popis: | [11 empty] | _
_
[5 empty] | 218 | SP | 411 553009 | Prefabrikáty konstrukce 1.NP- strop, ozn. SP9, D+M | kus | 2 | 0 | 2 |  | 0 | 0.7742 | 1.5484 |  | 0 | 21 | 0 | 0 |  |  | 1
[7 empty] | Plný popis: | [11 empty] | _
_
[5 empty] | 219 | SP | 411 553010 | Prefabrikáty konstrukce 1.NP- strop, ozn. SP10, D+M | kus | 20 | 0 | 20 |  | 0 | 0.7381 | 14.762 |  | 0 | 21 | 0 | 0 |  |  | 1
[7 empty] | Plný popis: | [11 empty] | _
_
[5 empty] | 220 | SP | 411 553011 | Prefabrikáty konstrukce 1.NP- strop, ozn. SP11, D+M | kus | 2 | 0 | 2 |  | 0 | 0.3807 | 0.7614 |  | 0 | 21 | 0 | 0 |  |  | 1
[7 empty] | Plný popis: | [11 empty] | _
_
[5 empty] | 221 | SP | 411 553012 | Prefabrikáty konstrukce 1.NP- strop, ozn. SP12, D+M | kus | 8 | 0 | 8 |  | 0 | 0.7732 | 6.1856 |  | 0 | 21 | 0 | 0 |  |  | 1
[7 empty] | Plný popis: | [11 empty] | _
_
[5 empty] | 222 | SP | 411 553013 | Prefabrikáty konstrukce 1.NP- strop, ozn. SP13, D+M | kus | 1 | 0 | 1 |  | 0 | 0.4 | 0.4 |  | 0 | 21 | 0 | 0 |  |  | 1
[7 empty] | Plný popis: | [11 empty] | _
_
[5 empty] | 223 | SP | 411 553014 | Prefabrikáty konstrukce 1.NP- strop, ozn. SP14, D+M | kus | 1 | 0 | 1 |  | 0 | 1.8125 | 1.8125 |  | 0 | 21 | 0 | 0 |  |  | 1
[7 empty] | Plný popis: | [11 empty] | _
_
[5 empty] | 224 | SP | 411 553015 | Prefabrikáty konstrukce 1.NP- strop, ozn. SP15, D+M | kus | 1 | 0 | 1 |  | 0 | 1.6525 | 1.6525 |  | 0 | 21 | 0 | 0 |  |  | 1
[7 empty] | Plný popis: | [11 empty] | _
_
[5 empty] | 225 | SP | 411 553016 | Prefabrikáty konstrukce 1.NP- strop, ozn. SP16, D+M | kus | 2 | 0 | 2 |  | 0 | 0.9125 | 1.825 |  | 0 | 21 | 0 | 0 |  |  | 1
[7 empty] | Plný popis: | [11 empty] | _
_
[5 empty] | 226 | SP | 411 553017 | Prefabrikáty konstrukce 1.NP- strop, ozn. SP17, D+M | kus | 1 | 0 | 1 |  | 0 | 1.3908 | 1.3908 |  | 0 | 21 | 0 | 0 |  |  | 1
[7 empty] | Plný popis: | [11 empty] | _
_
[5 empty] | 227 | SP | 411 553018 | Prefabrikáty konstrukce 1.NP- strop, ozn. SP18, D+M | kus | 1 | 0 | 1 |  | 0 | 0.4316 | 0.4316 |  | 0 | 21 | 0 | 0 |  |  | 1
[7 empty] | Plný popis: | [11 empty] | _
_
[5 empty] | 228 | SP | 411 553019 | Prefabrikáty konstrukce 1.NP- strop, ozn. SP19, D+M | kus | 1 | 0 | 1 |  | 0 | 1.8575 | 1.8575 |  | 0 | 21 | 0 | 0 |  |  | 1
[7 empty] | Plný popis: | [11 empty] | _
_
[5 empty] | 229 | SP | 411 553020 | Prefabrikáty konstrukce 1.NP- strop, ozn. SP20, D+M | kus | 1 | 0 | 1 |  | 0 | 0.7775 | 0.7775 |  | 0 | 21 | 0 | 0 |  |  | 1
[7 empty] | Plný popis: | [11 empty] | _
_
[5 empty] | 230 | SP | 411 553021 | Prefabrikáty konstrukce 1.NP- strop, ozn. SP21, D+M | kus | 1 | 0 | 1 |  | 0 | 2.985 | 2.985 |  | 0 | 21 | 0 | 0 |  |  | 1
[7 empty] | Plný popis: | [11 empty] | _
_
[5 empty] | 231 | SP | 411 553022 | Prefabrikáty konstrukce 1.NP- strop, ozn. SP22, D+M | kus | 1 | 0 | 1 |  | 0 | 2.3175 | 2.3175 |  | 0 | 21 | 0 | 0 |  |  | 1
[7 empty] | Plný popis: | [11 empty] | _
_
[5 empty] | 232 | SP | 413 59301 | Prefabrikáty konstrukce střechy, ozn. P 1 , D+M | kus | 7 | 0 | 7 |  | 0 | 20.956 | 146.692 |  | 0 | 21 | 0 | 0 |  |  | 1
[7 empty] | Plný popis: | [11 empty] | _
_
[5 empty] | 233 | SP | 413 59302 | Prefabrikáty konstrukce střechy, ozn. P 2 , D+M | kus | 15 | 0 | 15 |  | 0 | 1.0775 | 16.1625 |  | 0 | 21 | 0 | 0 |  |  | 1
[7 empty] | Plný popis: | [11 empty] | _
_
[5 empty] | 234 | SP | 413 59303 | Prefabrikáty konstrukce střechy, ozn. P 3 , D+M | kus | 10 | 0 | 10 |  | 0 | 1.2375 | 12.375 |  | 0 | 21 | 0 | 0 |  |  | 1
[7 empty] | Plný popis: | [11 empty] | _
_
[5 empty] | 235 | SP | 413 59304 | Prefabrikáty konstrukce střechy, ozn. P 4 , D+M | kus | 2 | 0 | 2 |  | 0 | 1.215 | 2.43 |  | 0 | 21 | 0 | 0 |  |  | 1
[7 empty] | Plný popis: | [11 empty] | _
_
[5 empty] | 236 | SP | 413 59305 | Prefabrikáty konstrukce střechy, ozn. P 5 , D+M | kus | 3 | 0 | 3 |  | 0 | 1.0725 | 3.2175 |  | 0 | 21 | 0 | 0 |  |  | 1
[7 empty] | Plný popis: | [11 empty] | _
_
[5 empty] | 237 | SP | 413 59306 | Prefabrikáty konstrukce střechy, ozn. P 6 , D+M | kus | 2 | 0 | 2 |  | 0 | 0.9325 | 1.865 |  | 0 | 21 | 0 | 0 |  |  | 1
[7 empty] | Plný popis: | [11 empty] | _
_
[5 empty] | 238 | SP | 413 59307 | Prefabrikáty konstrukce střechy, ozn. P 7 , D+M | kus | 2 | 0 | 2 |  | 0 | 0.835 | 1.67 |  | 0 | 21 | 0 | 0 |  |  | 1
[7 empty] | Plný popis: | [11 empty] | _
_
[5 empty] | 239 | SP | 413 59308 | Prefabrikáty konstrukce střechy, ozn. P 8 , D+M | kus | 1 | 0 | 1 |  | 0 | 0.8225 | 0.8225 |  | 0 | 21 | 0 | 0 |  |  | 1
[7 empty] | Plný popis: | [11 empty] | _
_
[5 empty] | 240 | SP | 413 59309 | Prefabrikáty konstrukce střechy, ozn. P 9 , D+M | kus | 1 | 0 | 1 |  | 0 | 0.7575 | 0.7575 |  | 0 | 21 | 0 | 0 |  |  | 1
[7 empty] | Plný popis: | [11 empty] | _
_
[5 empty] | 241 | SP | 413 59310 | Prefabrikáty konstrukce střechy, ozn. P 10 , D+M | kus | 3 | 0 | 3 |  | 0 | 0.995 | 2.985 |  | 0 | 21 | 0 | 0 |  |  | 1
[7 empty] | Plný popis: | [11 empty] | _
_
[5 empty] | 242 | SP | 413 59311 | Prefabrikáty konstrukce střechy, ozn. P 11 , D+M | kus | 1 | 0 | 1 |  | 0 | 2.275 | 2.275 |  | 0 | 21 | 0 | 0 |  |  | 1
[7 empty] | Plný popis: | [11 empty] | _
_
[5 empty] | 243 | SP | 413 59312 | Prefabrikáty konstrukce střechy, ozn. P 12 , D+M | kus | 1 | 0 | 1 |  | 0 | 2.25 | 2.25 |  | 0 | 21 | 0 | 0 |  |  | 1
[7 empty] | Plný popis: | [11 empty] | _
_
[5 empty] | 244 | SP | 413 59313 | Prefabrikáty konstrukce střechy, ozn. P 13 , D+M | kus | 1 | 0 | 1 |  | 0 | 2.3125 | 2.3125 |  | 0 | 21 | 0 | 0 |  |  | 1
[7 empty] | Plný popis: | [11 empty] | _
_
[5 empty] | 245 | SP | 413 59314 | Prefabrikáty konstrukce střechy, ozn. P 14 , D+M | kus | 2 | 0 | 2 |  | 0 | 2.3025 | 4.605 |  | 0 | 21 | 0 | 0 |  |  | 1
[7 empty] | Plný popis: | [11 empty] | _
_
[5 empty] | 246 | SP | 413 59315 | Prefabrikáty konstrukce střechy, ozn. P 15 , D+M | kus | 1 | 0 | 1 |  | 0 | 1.2375 | 1.2375 |  | 0 | 21 | 0 | 0 |  |  | 1
[7 empty] | Plný popis: | [11 empty] | _
_
[5 empty] | 247 | SP | 413 59316 | Prefabrikáty konstrukce střechy, ozn. P 16 , D+M | kus | 3 | 0 | 3 |  | 0 | 0.495 | 1.485 |  | 0 | 21 | 0 | 0 |  |  | 1
[7 empty] | Plný popis: | [11 empty] | _
_
[5 empty] | 248 | SP | 413 59317 | Prefabrikáty konstrukce střechy, ozn. P 17 , D+M | kus | 2 | 0 | 2 |  | 0 | 1.314 | 2.628 |  | 0 | 21 | 0 | 0 |  |  | 1
[7 empty] | Plný popis: | [11 empty] | _
_
[5 empty] | 249 | SP | 413 59318 | Prefabrikáty konstrukce střechy, ozn. P 18 , D+M | kus | 1 | 0 | 1 |  | 0 | 0.675 | 0.675 |  | 0 | 21 | 0 | 0 |  |  | 1
[7 empty] | Plný popis: | [11 empty] | _
_
[5 empty] | 250 | SP | 413 59319 | Prefabrikáty konstrukce střechy, ozn. P 19 , D+M | kus | 1 | 0 | 1 |  | 0 | 1.296 | 1.296 |  | 0 | 21 | 0 | 0 |  |  | 1
[7 empty] | Plný popis: | [11 empty] | _
_
[5 empty] | 251 | SP | 413 59320 | Prefabrikáty konstrukce střechy, ozn. P 20 , D+M | kus | 1 | 0 | 1 |  | 0 | 1.282 | 1.282 |  | 0 | 21 | 0 | 0 |  |  | 1
[7 empty] | Plný popis: | [11 empty] | _
_
[5 empty] | 252 | SP | 413 59321 | Prefabrikáty konstrukce střechy, ozn. P 21 , D+M | kus | 1 | 0 | 1 |  | 0 | 1.282 | 1.282 |  | 0 | 21 | 0 | 0 |  |  | 1
[7 empty] | Plný popis: | [11 empty] | _
_
[5 empty] | 253 | SP | 430 00-0001R | Dilatace 15 mm - Akustická podložka např. SCHOCK tronsole typ F, D+M | kus | 15 | 0 | 15 |  | 0 |  | 0 |  | 0 | 21 | 0 | 0 |  |  | 1
[7 empty] | Plný popis: | [11 empty] | _
_
[7 empty] | Výkaz výměr: | 1.PP; 7,00 |  |  |  | 7 | [6 empty] | _
[8 empty] | 1.PP; 2+3+3 |  |  |  | 8 | [6 empty] | _
[5 empty] | 254 | SP | 430 00-0002R | Akustická separace např. SCHOCK tronsole typ B - 2x Schock dork typ ED 20/300, D+M | soubor | 4 | 0 | 4 |  | 0 |  | 0 |  | 0 | 21 | 0 | 0 |  |  | 1
[7 empty] | Plný popis: | [11 empty] | _
_
[7 empty] | Výkaz výměr: | 1.PP; 4,00 |  |  |  | 4 | [6 empty] | _
[5 empty] | 255 | SP | 430 00-0003R | Spárová deska mezi stěnou a schod. ramemem | m2 | 5.32 | 0 | 5.32 |  | 0 | 0.001 | 0.00532 |  | 0 | 21 | 0 | 0 |  |  | 1
[7 empty] | Plný popis: | [11 empty] | _
_
[7 empty] | Výkaz výměr: | 1.PP; |  |  |  | 0 | [6 empty] | _
[8 empty] | 0,20*(2,80+3,00) |  |  |  | 1.16 | [6 empty] | _
[8 empty] | 0,20*(3,60+3,20) |  |  |  | 1.36 | [6 empty] | _
[8 empty] | 0,20*(3,20+0,60+3,20)*2 |  |  |  | 2.8 | [6 empty] | _
[5 empty] | 256 | SP | 411321616 | Stropy deskové ze ŽB tř. C 30/37 | m3 | 256.7464 | 0 | 256.7464 |  | 0 | 2.4534 | 629.9092 |  | 0 | 21 | 0 | 0 |  |  | 1
[7 empty] | Plný popis: | Stropy z betonu železového (bez výztuže) stropů deskových, plochých střech, desek balkonových, desek hřibových stropů včetně hlavic hřibových sloupů tř. C 30/37 | [10 empty] | _
_
[7 empty] | Výkaz výměr: | nad 1.PP. |  |  |  | 0 | [6 empty] | _
[8 empty] | 0,25*20,88*45,25 |  |  |  | 236.205 | [6 empty] | _
[8 empty] | -0,25*2,30*(2,73+1,61) |  |  |  | -2.4955 | [6 empty] | _
[8 empty] | -0,25*2,30*6,045 |  |  |  | -3.4759 | [6 empty] | _
[8 empty] | -0,25*2,30*(0,30*9+1,625) |  |  |  | -2.4869 | [6 empty] | _
[8 empty] | hlavice; 0,20*1,60*1,60*10 |  |  |  | 5.12 | [6 empty] | _
[8 empty] | = |  |  |  | 232.8667 | [6 empty] | _
[8 empty] | 0,22*(7,94*(6,24+1,48)-0,75*1,48) |  |  |  | 13.2411 | [6 empty] | _
[8 empty] | -0,22*1,10*1,63 |  |  |  | -0.39446 | [6 empty] | _
[8 empty] | -0,22*1,30*1,725 |  |  |  | -0.49335 | [6 empty] | _
[8 empty] | = |  |  |  | 12.3533 | [6 empty] | _
[8 empty] | 0,22*(5,70+0,30*2)*7,72 |  |  |  | 10.6999 | [6 empty] | _
[8 empty] | 0,22*0,50*5,24 |  |  |  | 0.5764 | [6 empty] | _
[8 empty] | = |  |  |  | 11.2763 | [6 empty] | _
[8 empty] | 0,50*0,50*0,50*2 |  |  |  | 0.25 | [6 empty] | _
[8 empty] | = |  |  |  | 0.25 | [6 empty] | _
[5 empty] | 257 | SP | 411351011 | Zřízení bednění stropů deskových tl do 25 cm bez podpěrné kce | m2 | 993.0692 | 0 | 993.0692 |  | 0 | 0.00533 | 5.2931 |  | 0 | 21 | 0 | 0 |  |  | 1
[7 empty] | Plný popis: | Bednění stropních konstrukcí - bez podpěrné konstrukce desek tloušťky stropní desky přes 5 do 25 cm zřízení | [10 empty] | _
_
[7 empty] | Výkaz výměr: | 0,25*(20,88+45,25)*2 |  |  |  | 33.065 | [6 empty] | _
[8 empty] | 20,28*44,65 |  |  |  | 905.502 | [6 empty] | _
[8 empty] | -2,30*(2,73+1,61) |  |  |  | -9.982 | [6 empty] | _
[8 empty] | -2,30*6,045 |  |  |  | -13.9035 | [6 empty] | _
[8 empty] | -2,30*(0,30*9+1,625) |  |  |  | -9.9475 | [6 empty] | _
[8 empty] | 0,25*(2,30+2,73+1,61)*2 |  |  |  | 3.32 | [6 empty] | _
[8 empty] | 0,25*(2,30+6,045)*2 |  |  |  | 4.1725 | [6 empty] | _
[8 empty] | 0,25*(2,30+0,30*9+1,625)*2 |  |  |  | 3.3125 | [6 empty] | _
[8 empty] | -1,60*1,60*10 |  |  |  | -25.6 | [6 empty] | _
[8 empty] | = |  |  |  | 889.939 | [6 empty] | _
[8 empty] | 0,22*(7,94+(6,24+1,48)*2+0,75) |  |  |  | 5.3086 | [6 empty] | _
[8 empty] | 7,34*(6,24-0,30*1,48) |  |  |  | 42.5426 | [6 empty] | _
[8 empty] | 0,22*(1,10+1,63)*2 |  |  |  | 1.2012 | [6 empty] | _
[8 empty] | 0,22*(1,30+1,725)*2 |  |  |  | 1.331 | [6 empty] | _
[8 empty] | = |  |  |  | 50.3834 | [6 empty] | _
[8 empty] | 0,22*(0,30*2+5,70+6,24-0,50*2+1,48+7,72) |  |  |  | 4.5628 | [6 empty] | _
[8 empty] | 5,70*7,72+0,50*5,24 |  |  |  | 46.624 | [6 empty] | _
[8 empty] | = |  |  |  | 51.1868 | [6 empty] | _
[8 empty] | 0,50*(0,50*2+0,50*2) |  |  |  | 1 | [6 empty] | _
[8 empty] | (0,50-0,22)*(0,50*2+0,50*2) |  |  |  | 0.56 | [6 empty] | _
[5 empty] | 258 | SP | 411351012 | Odstranění bednění stropů deskových tl do 25 cm bez podpěrné kce | m2 | 993.069 | 0 | 993.069 |  | 0 |  | 0 |  | 0 | 21 | 0 | 0 |  |  | 1
[7 empty] | Plný popis: | Bednění stropních konstrukcí - bez podpěrné konstrukce desek tloušťky stropní desky přes 5 do 25 cm odstranění | [10 empty] | _
_
[5 empty] | 259 | SP | 411352011 | Zřízení bednění pravoúhlých hlavic tl do 25 cm bez podpěrné kce | m2 | 38.4 | 0 | 38.4 |  | 0 | 0.00689 | 0.26458 |  | 0 | 21 | 0 | 0 |  |  | 1
[7 empty] | Plný popis: | Bednění stropních konstrukcí - bez podpěrné konstrukce hlavic pravoúhlých tloušťky hlavice pod spodní líc stropní desky přes 5 do 25 cm zřízení | [10 empty] | _
_
[7 empty] | Výkaz výměr: | 1,60*1,60*10 |  |  |  | 25.6 | [6 empty] | _
[8 empty] | 0,20*1,60*4*10 |  |  |  | 12.8 | [6 empty] | _
[5 empty] | 260 | SP | 411352012 | Odstranění bednění pravoúhlých hlavic tl do 25 cm bez podpěrné kce | m2 | 38.4 | 0 | 38.4 |  | 0 |  | 0 |  | 0 | 21 | 0 | 0 |  |  | 1
[7 empty] | Plný popis: | Bednění stropních konstrukcí - bez podpěrné konstrukce hlavic pravoúhlých tloušťky hlavice pod spodní líc stropní desky přes 5 do 25 cm odstranění | [10 empty] | _
_
[5 empty] | 261 | SP | 411354313 | Zřízení podpěrné konstrukce stropů výšky do 4 m tl do 25 cm | m2 | 960.8356 | 0 | 960.8356 |  | 0 | 0.00088 | 0.84554 |  | 0 | 21 | 0 | 0 |  |  | 1
[7 empty] | Plný popis: | Podpěrná konstrukce stropů - desek, kleneb a skořepin výška podepření do 4 m tloušťka stropu přes 15 do 25 cm zřízení | [10 empty] | _
_
[7 empty] | Výkaz výměr: | 20,28*44,65 |  |  |  | 905.502 | [6 empty] | _
[8 empty] | -2,30*(2,73+1,61) |  |  |  | -9.982 | [6 empty] | _
[8 empty] | -2,30*6,045 |  |  |  | -13.9035 | [6 empty] | _
[8 empty] | -2,30*(0,30*9+1,625) |  |  |  | -9.9475 | [6 empty] | _
[8 empty] | stroj VZT |  |  |  | 0 | [6 empty] | _
[8 empty] | 7,34*(6,24-0,30*1,48) |  |  |  | 42.5426 | [6 empty] | _
[8 empty] | rampa; |  |  |  | 0 | [6 empty] | _
[8 empty] | 5,70*7,72+0,50*5,24 |  |  |  | 46.624 | [6 empty] | _
[5 empty] | 262 | SP | 411354314 | Odstranění podpěrné konstrukce stropů výšky do 4 m tl do 25 cm | m2 | 960.836 | 0 | 960.836 |  | 0 |  | 0 |  | 0 | 21 | 0 | 0 |  |  | 1
[7 empty] | Plný popis: | Podpěrná konstrukce stropů - desek, kleneb a skořepin výška podepření do 4 m tloušťka stropu přes 15 do 25 cm odstranění | [10 empty] | _
_
[5 empty] | 263 | SP | 411354411 | Zřízení podpěrné konstrukce hlavic výšky do 4 m tl hlavic do 25 cm | m2 | 25.6 | 0 | 25.6 |  | 0 | 0.00104 | 0.026624 |  | 0 | 21 | 0 | 0 |  |  | 1
[7 empty] | Plný popis: | Podpěrná konstrukce hlavic výška podepření do 4 m tloušťka hlavice po spodní líc stropní desky přes 5 do 25 cm zřízení | [10 empty] | _
_
[7 empty] | Výkaz výměr: | 1,60*1,60*10 |  |  |  | 25.6 | [6 empty] | _
[5 empty] | 264 | SP | 411354412 | Odstranění podpěrné konstrukce hlavic výšky do 4 m tl hlavic do 25 cm | m2 | 25.6 | 0 | 25.6 |  | 0 |  | 0 |  | 0 | 21 | 0 | 0 |  |  | 1
[7 empty] | Plný popis: | Podpěrná konstrukce hlavic výška podepření do 4 m tloušťka hlavice po spodní líc stropní desky přes 5 do 25 cm odstranění | [10 empty] | _
_
[5 empty] | 265 | SP | 411361821 | Výztuž stropů betonářskou ocelí 10 505 | t | 36.417 | 0 | 36.417 |  | 0 | 1.0552 | 38.4258 |  | 0 | 21 | 0 | 0 |  |  | 1
[7 empty] | Plný popis: | Výztuž stropů prostě uložených, vetknutých, spojitých, deskových, trámových (žebrových, kazetových), s keramickými a jinými vložkami, konsolových nebo balkonových, hřibových včetně hlavic hřibových sloupů, plochých střech a pro zavěšení železobetonových podhledů z betonářské oceli 10 505 (R) nebo BSt 500 | [10 empty] | _
_
[7 empty] | Výkaz výměr: | (232,867+0,25)*140,00*0,001 |  |  |  | 32.6364 | [6 empty] | _
[8 empty] | (12,353+11,276)*160,00*0,001 |  |  |  | 3.7806 | [6 empty] | _
_
[8 empty] | 006: Úpravy povrchu | [5 empty] | 0 |  | 680.647 |  | 0 | _ | 0 | 0 |  |  | 30
[5 empty] | 266 | SP | 632441214 | Potěr anhydritový samonivelační litý C20 tl do 45 mm | m2 | 590.1085 | 0 | 590.1085 |  | 0 | 0.0918 | 54.172 |  | 0 | 21 | 0 | 0 |  |  | 1
[7 empty] | Plný popis: | Potěr anhydritový samonivelační litý tř. C 20, tl. přes 40 do 45 mm | [10 empty] | _
_
[7 empty] | Výkaz výměr: | 1.PP |  |  |  | 0 | [6 empty] | _
[8 empty] | skl. 0.2 - šatny + 0.14-schodiště; 15,60+15,60+2,30*18,70 |  |  |  | 74.21 | [6 empty] | _
[8 empty] | skl. 0.3; 9,60+7,00+6,00+9,60+1,40 |  |  |  | 33.6 | [6 empty] | _
[8 empty] | 2.NP |  |  |  | 0 | [6 empty] | _
[8 empty] | skl. 2.1; 67,00+15,60+15,60 |  |  |  | 98.2 | [6 empty] | _
[8 empty] | m.č.2.01; 2,30*6,30 |  |  |  | 14.49 | [6 empty] | _
[8 empty] | m.č.2.03; 2,30*1,625 |  |  |  | 3.7375 | [6 empty] | _
[8 empty] | m.č.2.12; 2,30*2,25 |  |  |  | 5.175 | [6 empty] | _
[8 empty] | skl. 2.2; 9,70+7,00+6,00+9,70+1,40 |  |  |  | 33.8 | [6 empty] | _
[8 empty] | 1.NP |  |  |  | 0 | [6 empty] | _
[8 empty] | skl. 1.3 |  |  |  | 0 | [6 empty] | _
[8 empty] | skl. 1.3; 67,70+8,00+6,20+10,10+17,60+24,10+60,10+7,10 |  |  |  | 200.9 | [6 empty] | _
[8 empty] | m.č.1.04; 0,95*1,42+1,35*(2,52-0,30) |  |  |  | 4.346 | [6 empty] | _
[8 empty] | m.č.1.11; 2,30*(0,99+1,585-0,30) |  |  |  | 5.2325 | [6 empty] | _
[8 empty] | m.č.1.13; 2,30*(1,675-0,30) |  |  |  | 3.1625 | [6 empty] | _
[8 empty] | skl. 1.3 - m.č.1.03; 1,50*2,30 |  |  |  | 3.45 | [6 empty] | _
[8 empty] | skl.1.4; 5,00+2,50+2,50 |  |  |  | 10 | [6 empty] | _
[8 empty] | skl. 1.5-dlažba; 2,50+2,70*3+67,10 |  |  |  | 77.7 | [6 empty] | _
[8 empty] | skl. 1.6; 5,20 |  |  |  | 5.2 | [6 empty] | _
[8 empty] | mezipodesty - SKL. 2.1 |  |  |  | 0 | [6 empty] | _
[8 empty] | m.č. 1.04, kota +2,97; 2,30*1,30 |  |  |  | 2.99 | [6 empty] | _
[8 empty] | m.č. 1.13, kota +1,485, +2,97; 2,30*(1,775-0,30+1,40) |  |  |  | 6.6125 | [6 empty] | _
[8 empty] | m.č. 1.11, kota +1,485, +2,97; 2,30*(1,975-0,30+1,50) |  |  |  | 7.3025 | [6 empty] | _
[5 empty] | 267 | SP | 632 45-1291R | Potěr anhydrydový tř. C20 tl. přes 50 do 60 mm | m2 | 168.3 | 0 | 168.3 |  | 0 | 0.1134 | 19.0852 |  | 0 | 21 | 0 | 0 |  |  | 1
[7 empty] | Plný popis: | [11 empty] | _
_
[7 empty] | Výkaz výměr: | 1.PP |  |  |  | 0 | [6 empty] | _
[8 empty] | skl. 0.2 - chodby, marmoleum; 14,30+21,40+23,00 |  |  |  | 58.7 | [6 empty] | _
[8 empty] | 2.NP |  |  |  | 0 | [6 empty] | _
[8 empty] | skl. 2.1; 63,10 |  |  |  | 63.1 | [6 empty] | _
[8 empty] | 1.NP |  |  |  | 0 | [6 empty] | _
[8 empty] | skl. 1.5-marmoleum; 30,00+11,70 |  |  |  | 41.7 | [6 empty] | _
[8 empty] | skl. 1.5-čistící rohož; 4,80 |  |  |  | 4.8 | [6 empty] | _
[5 empty] | 268 | SP | 631362021 | Výztuž mazanin svařovanými sítěmi Kari | t | 3.382 | 0 | 3.382 |  | 0 | 1.0628 | 3.5943 |  | 0 | 21 | 0 | 0 |  |  | 1
[7 empty] | Plný popis: | Výztuž mazanin ze svařovaných sítí z drátů typu KARI | [10 empty] | _
_
[7 empty] | Výkaz výměr: | 1.PP |  |  |  | 0 | [6 empty] | _
[8 empty] | skl. 0.2- marmoleum; 3,033*(14,30+21,40+23,00)*0,001*1,15 |  |  |  | 0.20474 | [6 empty] | _
[8 empty] | skl. 0.2 - šatny + 0.14-schodiště; 3,033*(15,60+15,60+2,30*18,70)*0,001*1,15 |  |  |  | 0.25884 | [6 empty] | _
[8 empty] | skl. 0.3;3,033*( 9,60+7,00+6,00+9,60+1,40)*0,001*1,15 |  |  |  | 0.1172 | [6 empty] | _
[8 empty] | skl. 0.4 ; 11,823/0,08*4,335*0,001*1,15 |  |  |  | 0.73676 | [6 empty] | _
[8 empty] | 2.NP |  |  |  | 0 | [6 empty] | _
[8 empty] | skl. 2.1; 3,033*(67,00+63,10+15,60+15,60)*0,001*1,15 |  |  |  | 0.56261 | [6 empty] | _
[8 empty] | m.č.2.01; 3,033*2,30*6,30*0,001*1,15 |  |  |  | 0.05054 | [6 empty] | _
[8 empty] | m.č.2.03; 3,033*2,30*1,625*0,001*1,15 |  |  |  | 0.013036 | [6 empty] | _
[8 empty] | m.č.2.12; 3,033*2,30*2,25*0,001*1,15 |  |  |  | 0.01805 | [6 empty] | _
[8 empty] | skl. 2.2; 3,033*(9,70+7,00+6,00+9,70+1,40)*0,001*1,15 |  |  |  | 0.11789 | [6 empty] | _
[8 empty] | 1.NP |  |  |  | 0 | [6 empty] | _
[8 empty] | skl. 1.3 |  |  |  | 0 | [6 empty] | _
[8 empty] | skl. 1.3; 3,033*(67,70+8,00+6,20+10,10+17,60+24,10+60,10+7,10)*0,001*1,15 |  |  |  | 0.70073 | [6 empty] | _
[8 empty] | m.č.1.04; 3,033*(0,95*1,42+1,35*(2,52-0,30))*0,001*1,15 |  |  |  | 0.015159 | [6 empty] | _
[8 empty] | m.č.1.11; 3,033*(2,30*(0,99+1,585-0,30))*0,001*1,15 |  |  |  | 0.018251 | [6 empty] | _
[8 empty] | m.č.1.13; 3,033*(2,30*(1,675-0,30))*0,001*1,15 |  |  |  | 0.011031 | [6 empty] | _
[8 empty] | skl. 1.3 - m.č.1.03-čist. rohož; 3,033*1,50*2,30*0,001*1,15 |  |  |  | 0.012033 | [6 empty] | _
[8 empty] | skl.1.4; 3,033*(5,00+2,50+2,50)*0,001*1,15 |  |  |  | 0.034879 | [6 empty] | _
[8 empty] | skl. 1.5-dlažba; 3,033*( 2,50+2,70*3+67,10)*0,001*1,15 |  |  |  | 0.27101 | [6 empty] | _
[8 empty] | skl. 1.5-marmoleum; 3,033*(30,00+11,70)*0,001*1,15 |  |  |  | 0.14545 | [6 empty] | _
[8 empty] | skl. 1.5-čistící rohož; 3,033*4,80*0,001*1,15 |  |  |  | 0.016742 | [6 empty] | _
[8 empty] | skl. 1.6; 3,033*5,20*0,001*1,15 |  |  |  | 0.018137 | [6 empty] | _
[8 empty] | mezipodesty - SKL. 2.1 |  |  |  | 0 | [6 empty] | _
[8 empty] | m.č. 1.04, kota +2,97; 3,033*2,30*1,30*0,001*1,15 |  |  |  | 0.010429 | [6 empty] | _
[8 empty] | m.č. 1.13, kota +1,485, +2,97; 3,033*2,30*(1,775-0,30+1,40)*0,001*1,15 |  |  |  | 0.023064 | [6 empty] | _
[8 empty] | m.č. 1.11, kota +1,485, +2,97; 3,033*2,30*(1,975-0,30+1,50)*0,001*1,15 |  |  |  | 0.025471 | [6 empty] | _
[5 empty] | 269 | SP | 631311113 | Mazanina tl do 80 mm z betonu prostého bez zvýšených nároků na prostředí tř. C 12/15 | m3 | 11.8226 | 0 | 11.8226 |  | 0 | 2.2563 | 26.6759 |  | 0 | 21 | 0 | 0 |  |  | 1
[7 empty] | Plný popis: | Mazanina z betonu prostého bez zvýšených nároků na prostředí tl. přes 50 do 80 mm tř. C 12/15 | [10 empty] | _
_
[7 empty] | Výkaz výměr: | 1.PP |  |  |  | 0 | [6 empty] | _
[8 empty] | skl. 0.4; 0,08*(53,70+7,40+2,30+13,40*2+13,60+13,20) |  |  |  | 9.36 | [6 empty] | _
[8 empty] | schodiště skl. 0.4 |  |  |  | 0 | [6 empty] | _
[8 empty] | m.č. 0.03; 0,08*(1,1*(1,50+0,90)) |  |  |  | 0.2112 | [6 empty] | _
[8 empty] | m.č. 0.02; 0,08*(2,30*(2,845+0,165)+1,10*0,90) |  |  |  | 0.63304 | [6 empty] | _
[8 empty] | m.č. 0.21; 0,08*(13,10+(1,775-0,30)*2,30) |  |  |  | 1.3194 | [6 empty] | _
[8 empty] | m.č. 0.14-mezipod; 0,08*((1,925-0,30)*2,30) |  |  |  | 0.299 | [6 empty] | _
[5 empty] | 270 | SP | 631319171 | Příplatek k mazanině tl do 80 mm za stržení povrchu spodní vrstvy před vložením výztuže | m3 | 11.823 | 0 | 11.823 |  | 0 |  | 0 |  | 0 | 21 | 0 | 0 |  |  | 1
[7 empty] | Plný popis: | Příplatek k cenám mazanin za stržení povrchu spodní vrstvy mazaniny latí před vložením výztuže nebo pletiva pro tl. obou vrstev mazaniny přes 50 do 80 mm | [10 empty] | _
_
[5 empty] | 271 | SP | 631311135 | Mazanina tl do 240 mm z betonu prostého bez zvýšených nároků na prostředí tř. C 20/25 | m3 | 0.92635 | 0 | 0.92635 |  | 0 | 2.4533 | 2.2726 |  | 0 | 21 | 0 | 0 |  |  | 1
[7 empty] | Plný popis: | Mazanina z betonu prostého bez zvýšených nároků na prostředí tl. přes 120 do 240 mm tř. C 20/25 | [10 empty] | _
_
[7 empty] | Výkaz výměr: | 1.PP |  |  |  | 0 | [6 empty] | _
[8 empty] | m.č.0.15 - blok pod 2 schod stupně; |  |  |  | 0 | [6 empty] | _
[8 empty] | 0,32*2*(3,38-3,078)*0,5*1,80 |  |  |  | 0.17395 | [6 empty] | _
[8 empty] | rozdíl výšek -3,30 na 2,97; (0,25+0,51)*0,5*0,60*(1,70+1,60) |  |  |  | 0.7524 | [6 empty] | _
[5 empty] | 272 | SP | 631351101 | Zřízení bednění rýh a hran v podlahách | m2 | 20.6374 | 0 | 20.6374 |  | 0 | 0.01352 | 0.27902 |  | 0 | 21 | 0 | 0 |  |  | 1
[7 empty] | Plný popis: | Bednění v podlahách rýh a hran zřízení | [10 empty] | _
_
[7 empty] | Výkaz výměr: | 1.PP - m.č.0.15 - blok pod 2 schod stupně; 0,64*0,31*0,5*2 |  |  |  | 0.1984 | [6 empty] | _
[8 empty] | bednění podkladní mazaniny pod zákl. desku |  |  |  | 0 | [6 empty] | _
[8 empty] | 0,10*((28,90+45,50+7,72)*2+0,75) |  |  |  | 16.499 | [6 empty] | _
[8 empty] | malá tělocvična - tl. 200 mm |  |  |  | 0 | [6 empty] | _
[8 empty] | 0,20*19,70 |  |  |  | 3.94 | [6 empty] | _
[5 empty] | 273 | SP | 631351102 | Odstranění bednění rýh a hran v podlahách | m2 | 20.637 | 0 | 20.637 |  | 0 |  | 0 |  | 0 | 21 | 0 | 0 |  |  | 1
[7 empty] | Plný popis: | Bednění v podlahách rýh a hran odstranění | [10 empty] | _
_
[5 empty] | 274 | SP | 611321141 | Vápenocementová omítka štuková dvouvrstvá vnitřních stropů rovných nanášená ručně | m2 | 175.7 | 0 | 175.7 |  | 0 | 0.01838 | 3.2294 |  | 0 | 21 | 0 | 0 |  |  | 1
[7 empty] | Plný popis: | Omítka vápenocementová vnitřních ploch nanášená ručně dvouvrstvá, tloušťky jádrové omítky do 10 mm a tloušťky štuku do 3 mm štuková vodorovných konstrukcí stropů rovných | [10 empty] | _
_
[7 empty] | Výkaz výměr: | 1.PP |  |  |  | 0 | [6 empty] | _
[8 empty] | m.č.0.04,05,06; 14,30+21,40+23,00 |  |  |  | 58.7 | [6 empty] | _
[8 empty] | m.č.0.15-0.20;53,70+7,40+2,30+13,40*2+13,60+13,20 |  |  |  | 117 | [6 empty] | _
[5 empty] | 275 | SP | 612321141 | Vápenocementová omítka štuková dvouvrstvá vnitřních stěn nanášená ručně | m2 | 1766.457 | 0 | 1766.457 |  | 0 | 0.01838 | 32.4675 |  | 0 | 21 | 0 | 0 |  |  | 1
[7 empty] | Plný popis: | Omítka vápenocementová vnitřních ploch nanášená ručně dvouvrstvá, tloušťky jádrové omítky do 10 mm a tloušťky štuku do 3 mm štuková svislých konstrukcí stěn | [10 empty] | _
_
[7 empty] | Výkaz výměr: | 1.PP |  |  |  | 0 | [6 empty] | _
[8 empty] | m.č. 0.04,05,06; 2,84*15,28*2 |  |  |  | 86.7904 | [6 empty] | _
[8 empty] | -(2,84-2,51)*1,80*2 |  |  |  | -1.188 | [6 empty] | _
[8 empty] | 2,51*8,70 |  |  |  | 21.837 | [6 empty] | _
[8 empty] | 2,84*(1,60+1,70) |  |  |  | 9.372 | [6 empty] | _
[8 empty] | -0,80*2,00*2 |  |  |  | -3.2 | [6 empty] | _
[8 empty] | m.č. 0.11; 2,84*5,20 |  |  |  | 14.768 | [6 empty] | _
[8 empty] | m.č. 0.15; 2,98*(7,34+7,42)*2 |  |  |  | 87.9696 | [6 empty] | _
[8 empty] | -1,60*2,00 |  |  |  | -3.2 | [6 empty] | _
[8 empty] | m.č. 0.16a,b; 2,51*(2,30*2+4,26-0,10)*2 |  |  |  | 43.9752 | [6 empty] | _
[8 empty] | -0,80*2,00*3 |  |  |  | -4.8 | [6 empty] | _
[8 empty] | m.č.0.17,18; 2,51*(2,30+5,80)*2*2 |  |  |  | 81.324 | [6 empty] | _
[8 empty] | -0,80*2,00*2 |  |  |  | -3.2 | [6 empty] | _
[8 empty] | m.č.0.19; 2,51*(2,30+5,85)*2 |  |  |  | 40.913 | [6 empty] | _
[8 empty] | -0,80*2,00 |  |  |  | -1.6 | [6 empty] | _
[8 empty] | m.č. 0.20; 2,51*(2,30+5,70)*2 |  |  |  | 40.16 | [6 empty] | _
[8 empty] | -0,80*2,00 |  |  |  | -1.6 | [6 empty] | _
[8 empty] | 2.NP |  |  |  | 0 | [6 empty] | _
[8 empty] | m.č.2.02; 2,80*(28,40+4,60+0,10) |  |  |  | 92.68 | [6 empty] | _
[8 empty] | 1,80*(0,30*4+0,30*2) |  |  |  | 3.24 | [6 empty] | _
[8 empty] | 1,00*23,80 |  |  |  | 23.8 | [6 empty] | _
[8 empty] | -5,50*2,575*4 |  |  |  | -56.65 | [6 empty] | _
[8 empty] | -0,90*2,575 |  |  |  | -2.3175 | [6 empty] | _
[8 empty] | 0,28*(5,50+2,575*2)*4 |  |  |  | 11.928 | [6 empty] | _
[8 empty] | 0,28*(0,90+2,575*2) |  |  |  | 1.694 | [6 empty] | _
[8 empty] | m.č.2.04; 2,80*((16,30+1,48)*2+1,65+5,40+1,60*2) |  |  |  | 128.268 | [6 empty] | _
[8 empty] | -5,715*1,875*2 |  |  |  | -21.4312 | [6 empty] | _
[8 empty] | -5,84*2,575*2 |  |  |  | -30.076 | [6 empty] | _
[8 empty] | -3,00*2,575 |  |  |  | -7.725 | [6 empty] | _
[8 empty] | 0,14*(5,715+1,875*2)*2 |  |  |  | 2.6502 | [6 empty] | _
[8 empty] | 0,30*(5,84+2,575*2)*2 |  |  |  | 6.594 | [6 empty] | _
[8 empty] | 0,30*(3,00+2,575*2) |  |  |  | 2.445 | [6 empty] | _
[8 empty] | -1,35*2,80 |  |  |  | -3.78 | [6 empty] | _
[8 empty] | -1,40*2,80 |  |  |  | -3.92 | [6 empty] | _
[8 empty] | -1,35*2,50 |  |  |  | -3.375 | [6 empty] | _
[8 empty] | 0,10*2,80*2*2 |  |  |  | 1.12 | [6 empty] | _
[8 empty] | 0,10*(1,35+2,50*2) |  |  |  | 0.635 | [6 empty] | _
[8 empty] | -0,80*2,00*3 |  |  |  | -4.8 | [6 empty] | _
[8 empty] | m.č.2.09; 2,80*5,20 |  |  |  | 14.56 | [6 empty] | _
[8 empty] | = |  |  |  | 591.9617 | [6 empty] | _
[8 empty] | 1.NP |  |  |  | 0 | [6 empty] | _
[8 empty] | m.č.1.02; (3,30+0,10)*(8,65+5,765+9,14-3,00) |  |  |  | 69.887 | [6 empty] | _
[8 empty] | -1,12*2,80 |  |  |  | -3.136 | [6 empty] | _
[8 empty] | -1,20*2,25 |  |  |  | -2.7 | [6 empty] | _
[8 empty] | -0,80*2,00*2 |  |  |  | -3.2 | [6 empty] | _
[8 empty] | -2,935*2,12 |  |  |  | -6.2222 | [6 empty] | _
[8 empty] | -0,93*2,12 |  |  |  | -1.9716 | [6 empty] | _
[8 empty] | -1,80*(2,20+0,82) |  |  |  | -5.436 | [6 empty] | _
[8 empty] | -5,84*3,02 |  |  |  | -17.6368 | [6 empty] | _
[8 empty] | 0,14*(5,765+3,02*2) |  |  |  | 1.6527 | [6 empty] | _
[8 empty] | 0,30*(5,84+3,02*2) |  |  |  | 3.564 | [6 empty] | _
[8 empty] | 0,30*3,30*2 |  |  |  | 1.98 | [6 empty] | _
[8 empty] | m.č.1.08; (3,30+0,10)*(1,60+6,04) |  |  |  | 25.976 | [6 empty] | _
[8 empty] | -5,84*3,02 |  |  |  | -17.6368 | [6 empty] | _
[8 empty] | 0,30*3,30*2 |  |  |  | 1.98 | [6 empty] | _
[8 empty] | m.č.1.09,10; (3,00+0,10)*(5,70+0,30+1,88+3,835+1,65+0,30+6,96-1,60) |  |  |  | 58.9775 | [6 empty] | _
[8 empty] | -0,93*2,12 |  |  |  | -1.9716 | [6 empty] | _
[8 empty] | -1,90*3,02 |  |  |  | -5.738 | [6 empty] | _
[8 empty] | -2,855*2,12 |  |  |  | -6.0526 | [6 empty] | _
[8 empty] | -0,80*(2,20+0,60) |  |  |  | -2.24 | [6 empty] | _
[8 empty] | 0,14*(1,88+3,855+2,12*2) |  |  |  | 1.3965 | [6 empty] | _
[8 empty] | m.č.1.12 a.b,c,d; (3,00+0,10)*(0,88*4+2,85+2,90*2+2,70)*2 |  |  |  | 92.194 | [6 empty] | _
[8 empty] | -0,80*(2,20+0,82)*4 |  |  |  | -9.664 | [6 empty] | _
[8 empty] | 0,10*(1,00+3,02*2)*4 |  |  |  | 2.816 | [6 empty] | _
[8 empty] | m.č.1.15; (3,00+0,10)*(1,37+5,20*2+0,12) |  |  |  | 36.859 | [6 empty] | _
[8 empty] | -0,70*2,20*2 |  |  |  | -3.08 | [6 empty] | _
[8 empty] | -0,80*(2,20+0,60) |  |  |  | -2.24 | [6 empty] | _
[8 empty] | m.č. 1.18; (3,00+0,10)*((9,25+2,00+0,75+1,20)*2-1,80+(4,305+1,00+0,315)*2) |  |  |  | 111.104 | [6 empty] | _
[8 empty] | -0,80*2,20*2 |  |  |  | -3.52 | [6 empty] | _
[8 empty] | -0,90*2,12*2 |  |  |  | -3.816 | [6 empty] | _
[8 empty] | -1,80*(2,20+0,82) |  |  |  | -5.436 | [6 empty] | _
[8 empty] | -1,50*2,80 |  |  |  | -4.2 | [6 empty] | _
[8 empty] | -1,80*2,20 |  |  |  | -3.96 | [6 empty] | _
[8 empty] | m.č.1.19,20; (3,30+0,10)*((5,74+1,73+15,35+3,10+0,60+1,59)*2-5,74) |  |  |  | 171.632 | [6 empty] | _
[8 empty] | -5,88*3,02 |  |  |  | -17.7576 | [6 empty] | _
[8 empty] | -0,90*2,12*2 |  |  |  | -3.816 | [6 empty] | _
[8 empty] | -0,80*2,20 |  |  |  | -1.76 | [6 empty] | _
[8 empty] | -1,50*0,82*5 |  |  |  | -6.15 | [6 empty] | _
[8 empty] | 0,25*(5,88+3,02*2) |  |  |  | 2.98 | [6 empty] | _
[8 empty] | 0,25*(1,50+0,82*2)*5 |  |  |  | 3.925 | [6 empty] | _
[8 empty] | m.č.1.21; (3,00+0,10)*(13,24+5,59)*2 |  |  |  | 116.746 | [6 empty] | _
[8 empty] | -1,80*2,20 |  |  |  | -3.96 | [6 empty] | _
[8 empty] | -1,98*(2,20+0,82) |  |  |  | -5.9796 | [6 empty] | _
[8 empty] | -1,50*0,82*2 |  |  |  | -2.46 | [6 empty] | _
[8 empty] | 0,15*(2,00+2,20*2) |  |  |  | 0.96 | [6 empty] | _
[8 empty] | 0,25*(1,98+(2,20+0,82)*2) |  |  |  | 2.005 | [6 empty] | _
[8 empty] | 0,25*(1,50+0,82*2)*2 |  |  |  | 1.57 | [6 empty] | _
[8 empty] | m.č.1.22; (3,00+0,10)*(3,00+4,05)*2 |  |  |  | 43.71 | [6 empty] | _
[8 empty] | -0,80*2,20 |  |  |  | -1.76 | [6 empty] | _
[8 empty] | -1,50*0,82 |  |  |  | -1.23 | [6 empty] | _
[8 empty] | 0,25*(1,50+0,82*2) |  |  |  | 0.785 | [6 empty] | _
[8 empty] | m.č.1.23; (3,00+0,10)*((2,65+1,75)*2-1,75-1,80) |  |  |  | 16.275 | [6 empty] | _
[8 empty] | -1,08*(2,20+0,82) |  |  |  | -3.2616 | [6 empty] | _
[8 empty] | 0,25*(1,08+(2,20+0,82)*2) |  |  |  | 1.78 | [6 empty] | _
[8 empty] | m.č.1.24; (3,00+0,10)*(1,23+1,84)*2 |  |  |  | 19.034 | [6 empty] | _
[8 empty] | -0,60*0,60*2 |  |  |  | -0.72 | [6 empty] | _
[8 empty] | 0,25*0,60*3*2 |  |  |  | 0.9 | [6 empty] | _
[8 empty] | m.č.1.14; (3,00+0,10)*(2,55*2+23,70) |  |  |  | 89.28 | [6 empty] | _
[8 empty] | 3,00*0,30*4*3 |  |  |  | 10.8 | [6 empty] | _
[8 empty] | m.č.1.12 |  |  |  | 0 | [6 empty] | _
[8 empty] | sokl pod akust obklad; 0,90*17,78 |  |  |  | 16.002 | [6 empty] | _
[8 empty] | sokl pod akust obklad; 0,90*(17,78-1,80*2) |  |  |  | 12.762 | [6 empty] | _
[8 empty] | (7,00+0,10-5,125)*5,70 |  |  |  | 11.2575 | [6 empty] | _
[8 empty] | (7,00+0,10)*(6,05+6,06) |  |  |  | 85.981 | [6 empty] | _
[8 empty] | -0,80*2,00 |  |  |  | -1.6 | [6 empty] | _
[8 empty] | řez B2-B2; parapet galerie; 2,075*(5,70*4+0,30*3) |  |  |  | 49.1775 | [6 empty] | _
[8 empty] | (7,00+0,10)*(38,10-0,16) |  |  |  | 269.374 | [6 empty] | _
[8 empty] | -0,80*(2,00+0,82)*4 |  |  |  | -9.024 | [6 empty] | _
[8 empty] | -0,90*2,12*4 |  |  |  | -7.632 | [6 empty] | _
[8 empty] | -5,50*1,875*4 |  |  |  | -41.25 | [6 empty] | _
[8 empty] | 0,30*(5,00+1,875*2)*4 |  |  |  | 10.5 | [6 empty] | _
[8 empty] | 7,00*0,12*2*6 |  |  |  | 10.08 | [6 empty] | _
[8 empty] | místo oken 2.NP; 5,765*1,875+5,715*1,875 |  |  |  | 21.525 | [6 empty] | _
[8 empty] | = |  |  |  | 1165.0453 | [6 empty] | _
[8 empty] | upravy - redukce |  |  |  | 0 | [6 empty] | _
[8 empty] | 2.NP |  |  |  | 0 | [6 empty] | _
[8 empty] | (2,80+0,075)*(1,70+0,50)*2 |  |  |  | 12.65 | [6 empty] | _
[8 empty] | -0,80*2,00*2 |  |  |  | -3.2 | [6 empty] | _
[12 empty] | 0 | [6 empty] | _
[5 empty] | 276 | SP | 611321191 | Příplatek k vápenocementové omítce vnitřních stropů za každých dalších 5 mm tloušťky ručně | m2 | 175.7 | 0 | 175.7 |  | 0 | 0.0079 | 1.388 |  | 0 | 21 | 0 | 0 |  |  | 1
[7 empty] | Plný popis: | Omítka vápenocementová vnitřních ploch nanášená ručně Příplatek k cenám za každých dalších i započatých 5 mm tloušťky omítky přes 10 mm stropů | [10 empty] | _
_
[5 empty] | 277 | SP | 612321191 | Příplatek k vápenocementové omítce vnitřních stěn za každých dalších 5 mm tloušťky ručně | m2 | 1766.457 | 0 | 1766.457 |  | 0 | 0.0079 | 13.955 |  | 0 | 21 | 0 | 0 |  |  | 1
[7 empty] | Plný popis: | Omítka vápenocementová vnitřních ploch nanášená ručně Příplatek k cenám za každých dalších i započatých 5 mm tloušťky omítky přes 10 mm stěn | [10 empty] | _
_
[5 empty] | 278 | SP | 611 21-0001R | Kontaktní zateplovací systém vnitřních podhledů tl. 140 mm | m2 | 627.2 | 0 | 627.2 |  | 0 | 0.01165 | 7.3069 |  | 0 | 21 | 0 | 0 |  |  | 1
[7 empty] | Plný popis: | [11 empty] | _
_
[7 empty] | Výkaz výměr: | 1. PP - m.č. 0.01; 627,20 |  |  |  | 627.2 | [6 empty] | _
[5 empty] | 279 | SP | 611 21-0002R | Kontaktní zateplovací systém vnitřních podhledů, stěn tl. 200 mm | m2 | 51.724 | 0 | 51.724 |  | 0 | 0.01165 | 0.60258 |  | 0 | 21 | 0 | 0 |  |  | 1
[7 empty] | Plný popis: | [11 empty] | _
_
[7 empty] | Výkaz výměr: | rez E-E - vjezd do garáží |  |  |  | 0 | [6 empty] | _
[8 empty] | (0,50*2+5,70)*7,72 |  |  |  | 51.724 | [6 empty] | _
[5 empty] | 280 | SP | 612 21-0002R | Kontaktní zateplovací systém vnitřních stěn tl. 140 mm | m2 | 127.4768 | 0 | 127.4768 |  | 0 | 0.01165 | 1.4851 |  | 0 | 21 | 0 | 0 |  |  | 1
[7 empty] | Plný popis: | [11 empty] | _
_
[7 empty] | Výkaz výměr: | 1. PP |  |  |  | 0 | [6 empty] | _
[8 empty] | m.č. 0.01; 2,47*(4,05+17,64+0,14+35,61) |  |  |  | 141.8768 | [6 empty] | _
[8 empty] | -(1,60*2,00+0,80*2,00*7) |  |  |  | -14.4 | [6 empty] | _
[5 empty] | 281 | SP | 611 59-0001R | Omítka tenkovrstvá vnitřních ploch stropů | m2 | 671.204 | 0 | 671.204 |  | 0 | 0.00478 | 3.2084 |  | 0 | 21 | 0 | 0 |  |  | 1
[7 empty] | Plný popis: | [11 empty] | _
_
[7 empty] | Výkaz výměr: | 1. PP - m.č. 0.01; 627,20 |  |  |  | 627.2 | [6 empty] | _
[8 empty] | rez E-E - vjezd do garáží |  |  |  | 0 | [6 empty] | _
[8 empty] | 5,70*7,72 |  |  |  | 44.004 | [6 empty] | _
[5 empty] | 282 | SP | 612 59-0001R | Omítka tenkovrstvá vnitřních ploch stěn | m2 | 135.1968 | 0 | 135.1968 |  | 0 | 0.00478 | 0.64624 |  | 0 | 21 | 0 | 0 |  |  | 1
[7 empty] | Plný popis: | [11 empty] | _
_
[7 empty] | Výkaz výměr: | 1. PP |  |  |  | 0 | [6 empty] | _
[8 empty] | m.č. 0.01; 2,47*(4,05+17,64+0,14+35,61) |  |  |  | 141.8768 | [6 empty] | _
[8 empty] | -(1,60*2,00+0,80*2,00*7) |  |  |  | -14.4 | [6 empty] | _
[8 empty] | rez E-E - vjezd do garáží |  |  |  | 0 | [6 empty] | _
[8 empty] | 0,50*2*7,72 |  |  |  | 7.72 | [6 empty] | _
[5 empty] | 283 | SP | 611321145 | Vápenocementová omítka štuková dvouvrstvá vnitřních schodišťových konstrukcí nanášená ručně | m2 | 590.2227 | 0 | 590.2227 |  | 0 | 0.01838 | 10.8483 |  | 0 | 21 | 0 | 0 |  |  | 1
[7 empty] | Plný popis: | Omítka vápenocementová vnitřních ploch nanášená ručně dvouvrstvá, tloušťky jádrové omítky do 10 mm a tloušťky štuku do 3 mm štuková schodišťových konstrukcí stropů, stěn, ramen nebo nosníků | [10 empty] | _
_
[7 empty] | Výkaz výměr: | 1.PP |  |  |  | 0 | [6 empty] | _
[8 empty] | podhledy |  |  |  | 0 | [6 empty] | _
[8 empty] | m.č.0.02; 2,30*2,845 |  |  |  | 6.5435 | [6 empty] | _
[8 empty] | m.č.0.03; 1,10*(0,15+0,30+1,40) |  |  |  | 2.035 | [6 empty] | _
[8 empty] | m.č.0.14; 2,30*(4,20+0,20)+2,30*1,80 |  |  |  | 14.26 | [6 empty] | _
[8 empty] | m.č.0.21; 2,30*(1,45+0,15+1,65) |  |  |  | 7.475 | [6 empty] | _
[8 empty] | stěny |  |  |  | 0 | [6 empty] | _
[8 empty] | m.č. 0.02; 2,51*(2,845*2+2,30+1,20) |  |  |  | 23.0669 | [6 empty] | _
[8 empty] | -0,80*2,00 |  |  |  | -1.6 | [6 empty] | _
[8 empty] | (0,28+0,18)*6,00*2 |  |  |  | 5.52 | [6 empty] | _
[8 empty] | (2,51+1,00)*0,5*2,60*2 |  |  |  | 9.126 | [6 empty] | _
[8 empty] | 1,00*0,90*2 |  |  |  | 1.8 | [6 empty] | _
[8 empty] | 1,00*1,80*0,5*2 |  |  |  | 1.8 | [6 empty] | _
[8 empty] | m.č. 0.03; 3,07*(1,10+7,13)*2 |  |  |  | 50.5322 | [6 empty] | _
[8 empty] | -0,80*2,00 |  |  |  | -1.6 | [6 empty] | _
[8 empty] | -(2,60+1,30)*0,5*2,40*2 |  |  |  | -9.36 | [6 empty] | _
[8 empty] | -1,30*0,60*2 |  |  |  | -1.56 | [6 empty] | _
[8 empty] | -1,30*2,30*0,5*2 |  |  |  | -2.99 | [6 empty] | _
[8 empty] | m.č. 0.14; 2,84*((2,30+8,70)*2)+0,46*(4,50*2+2,30) |  |  |  | 67.678 | [6 empty] | _
[8 empty] | -0,80*2,00 |  |  |  | -1.6 | [6 empty] | _
[8 empty] | m.č.0.21; 2,97*(2,30+5,80)*2 |  |  |  | 48.114 | [6 empty] | _
[8 empty] | -(0,28+0,18)*(2,30+1,40*2) |  |  |  | -2.346 | [6 empty] | _
[8 empty] | -0,80*2,00 |  |  |  | -1.6 | [6 empty] | _
[8 empty] | 2.NP |  |  |  | 0 | [6 empty] | _
[8 empty] | m.č.2.01; 2,80*((6,15+0,45+2,10+1,50)*2+2,30) |  |  |  | 63.56 | [6 empty] | _
[8 empty] | -0,90*2,575*2 |  |  |  | -4.635 | [6 empty] | _
[8 empty] | -1,08*2,575 |  |  |  | -2.781 | [6 empty] | _
[8 empty] | -1,35*2,50 |  |  |  | -3.375 | [6 empty] | _
[8 empty] | -1,35*2,80 |  |  |  | -3.78 | [6 empty] | _
[8 empty] | 0,30*(0,90+2,575*2)*3 |  |  |  | 5.445 | [6 empty] | _
[8 empty] | 0,30*(1,08+2,575*2) |  |  |  | 1.869 | [6 empty] | _
[8 empty] | m.č. 2.03; 2,80*(5,90*2+2,30) |  |  |  | 39.48 | [6 empty] | _
[8 empty] | -0,90*2,575*2 |  |  |  | -4.635 | [6 empty] | _
[8 empty] | 0,30*(0,90+2,575*2)*2 |  |  |  | 3.63 | [6 empty] | _
[8 empty] | m.č. 2,12; 2,80*(2,30+5,725)*2 |  |  |  | 44.94 | [6 empty] | _
[8 empty] | -1,30*2,80 |  |  |  | -3.64 | [6 empty] | _
[8 empty] | -0,90*1,875*2 |  |  |  | -3.375 | [6 empty] | _
[8 empty] | -1,08*2,575 |  |  |  | -2.781 | [6 empty] | _
[8 empty] | 0,30*(0,90+1,875*2)*2 |  |  |  | 2.79 | [6 empty] | _
[8 empty] | 0,30*(1,08+2,575*2) |  |  |  | 1.869 | [6 empty] | _
[8 empty] | = |  |  |  | 349.8756 | [6 empty] | _
[8 empty] | 1.NP |  |  |  | 0 | [6 empty] | _
[8 empty] | m.č.1.03; (4,125-0,28)*(2,30+9,60)*2 |  |  |  | 91.511 | [6 empty] | _
[8 empty] | 0,28*(2,30+4,10*2) |  |  |  | 2.94 | [6 empty] | _
[8 empty] | 2,69*(1,20+1,10) |  |  |  | 6.187 | [6 empty] | _
[8 empty] | (2,60*1,20*0,5+1,20*0,60+(1,20+2,50)*0,5*2,40)*2 |  |  |  | 13.44 | [6 empty] | _
[8 empty] | -1,12*2,80 |  |  |  | -3.136 | [6 empty] | _
[8 empty] | -0,80*2,00*2 |  |  |  | -3.2 | [6 empty] | _
[8 empty] | 0,10*(1,12+2,80*2+1,25+2,20*2) |  |  |  | 1.237 | [6 empty] | _
[8 empty] | m.č.1.13; (4,125-0,28)*(2,30+1,675+2,40+1,775)*2 |  |  |  | 62.6735 | [6 empty] | _
[8 empty] | 0,28*(2,30+(1,675+2,40+1,775)*2) |  |  |  | 3.92 | [6 empty] | _
[8 empty] | -0,80*2,20 |  |  |  | -1.76 | [6 empty] | _
[8 empty] | -1,08*2,29 |  |  |  | -2.4732 | [6 empty] | _
[8 empty] | 0,30*(1,08+2,29*2) |  |  |  | 1.698 | [6 empty] | _
[8 empty] | m.č.1.11; (4,125-0,28)*(2,30+6,95*2) |  |  |  | 62.289 | [6 empty] | _
[8 empty] | 0,28*(2,30+3,60*2) |  |  |  | 2.66 | [6 empty] | _
[8 empty] | -1,08*2,29 |  |  |  | -2.4732 | [6 empty] | _
[8 empty] | 0,30*(1,08+2,29*2) |  |  |  | 1.698 | [6 empty] | _
[8 empty] | = |  |  |  | 240.3471 | [6 empty] | _
[12 empty] | 0 | [6 empty] | _
[5 empty] | 284 | SP | 611321195 | Příplatek k vápenocementové omítce schodišťových konstrukcí za každých dalších 5 mm tloušťky ručně | m2 | 590.223 | 0 | 590.223 |  | 0 | 0.0079 | 4.6628 |  | 0 | 21 | 0 | 0 |  |  | 1
[7 empty] | Plný popis: | Omítka vápenocementová vnitřních ploch nanášená ručně Příplatek k cenám za každých dalších i započatých 5 mm tloušťky omítky přes 10 mm schodišťových konstrukcí | [10 empty] | _
_
[5 empty] | 285 | SP | 642942111 | Osazování zárubní nebo rámů dveřních kovových do 2,5 m2 na MC | kus | 66 | 0 | 66 |  | 0 | 0.01698 | 1.1207 |  | 0 | 21 | 0 | 0 |  |  | 1
[7 empty] | Plný popis: | Osazování zárubní nebo rámů kovových dveřních lisovaných nebo z úhelníků bez dveřních křídel na cementovou maltu, plochy otvoru do 2,5 m2 | [10 empty] | _
_
[7 empty] | Výkaz výměr: | 10+13+1+8+6+1+2+2+1+2+4+1+1+4+3+1+4+2 |  |  |  | 66 | [6 empty] | _
[5 empty] | 286 | SP | 642942221 | Osazování zárubní nebo rámů dveřních kovových do 4 m2 na MC | kus | 6 | 0 | 6 |  | 0 | 0.03373 | 0.20238 |  | 0 | 21 | 0 | 0 |  |  | 1
[7 empty] | Plný popis: | Osazování zárubní nebo rámů kovových dveřních lisovaných nebo z úhelníků bez dveřních křídel na cementovou maltu, plochy otvoru přes 2,5 do 4,5 m2 | [10 empty] | _
_
[7 empty] | Výkaz výměr: | 1+1+1+1+2 |  |  |  | 6 | [6 empty] | _
[5 empty] | 288 | SP | 631311124 | Mazanina tl do 120 mm z betonu prostého bez zvýšených nároků na prostředí tř. C 16/20 | m3 | 118.2333 | 0 | 118.2333 |  | 0 | 2.2563 | 266.7745 |  | 0 | 21 | 0 | 0 |  |  | 1
[7 empty] | Plný popis: | Mazanina z betonu prostého bez zvýšených nároků na prostředí tl. přes 80 do 120 mm tř. C 16/20 | [10 empty] | _
_
[7 empty] | Výkaz výměr: | podkladní mazanina pod základovou desku |  |  |  | 0 | [6 empty] | _
[8 empty] | 0,10*21,18*45,55 |  |  |  | 96.4749 | [6 empty] | _
[8 empty] | 0,10*((7,33+0,15*2)*7,72-0,75*1,48) |  |  |  | 5.7794 | [6 empty] | _
[8 empty] | 0,10*(5,70+0,30*2+0,15*2)*7,72 |  |  |  | 5.0952 | [6 empty] | _
[8 empty] | = |  |  |  | 107.3495 | [6 empty] | _
[8 empty] | podkladní mazanina - rampa, opěrné stěny |  |  |  | 0 | [6 empty] | _
[8 empty] | 0,10*(19,65*3,14/360*94+15,45*3,14/360*94)*0,50*2,10 |  |  |  | 3.0217 | [6 empty] | _
[8 empty] | 0,10*1,50*11,855 |  |  |  | 1.7783 | [6 empty] | _
[8 empty] | 0,10*1,10*(3,70+4,00+4,205-0,30) |  |  |  | 1.2766 | [6 empty] | _
[8 empty] | 0,10*(12,30+8,90)*0,50*2,10 |  |  |  | 2.226 | [6 empty] | _
[8 empty] | 0,10*1,50*(4,00+3,64+2,19+0,35) |  |  |  | 1.527 | [6 empty] | _
[8 empty] | 0,10*1,10*(1,935-0,35+1,765+3,70+2,535) |  |  |  | 1.0544 | [6 empty] | _
[5 empty] | 289 | SP | 631 31 9001R | Mazanina tl. do 240 mm z betonu C30/37 s přísadou H-Krystalm MR | m3 | 33.9592 | 0 | 33.9592 |  | 0 | 2.4533 | 83.3118 |  | 0 | 21 | 0 | 0 |  |  | 1
[7 empty] | Plný popis: | [11 empty] | _
_
[7 empty] | Výkaz výměr: | přístavba - malá tělocvična |  |  |  | 0 | [6 empty] | _
[8 empty] | 0,20*7,72*19,70 |  |  |  | 30.4168 | [6 empty] | _
[8 empty] | rezílení |  |  |  | 0 | [6 empty] | _
[8 empty] | (0,40+0,80)*0,5*0,20*(5,70+1,00) |  |  |  | 0.804 | [6 empty] | _
[8 empty] | (0,40+0,80)*0,5*0,20*(7,32+0,30) |  |  |  | 0.9144 | [6 empty] | _
[8 empty] | (0,40+0,80)*0,5*0,20*(1,70+3,80+3,80+5,70+0,20) |  |  |  | 1.824 | [6 empty] | _
[5 empty] | 290 | SP | 631361821 | Výztuž mazanin betonářskou ocelí 10 505 | t | 4.7543 | 0 | 4.7543 |  | 0 | 1.0414 | 4.9512 |  | 0 | 21 | 0 | 0 |  |  | 1
[7 empty] | Plný popis: | Výztuž mazanin 10 505 (R) nebo BSt 500 | [10 empty] | _
_
[7 empty] | Výkaz výměr: | mazanina - malá telocvična |  |  |  | 0 | [6 empty] | _
[8 empty] | 33,959*140,00*0,001 |  |  |  | 4.7543 | [6 empty] | _
[5 empty] | 291 | SP | 631311133 | Mazanina tl do 240 mm z betonu prostého bez zvýšených nároků na prostředí tř. C 12/15 | m3 | 22.3941 | 0 | 22.3941 |  | 0 | 2.2563 | 50.5287 |  | 0 | 21 | 0 | 0 |  |  | 1
[7 empty] | Plný popis: | Mazanina z betonu prostého bez zvýšených nároků na prostředí tl. přes 120 do 240 mm tř. C 12/15 | [10 empty] | _
_
[7 empty] | Výkaz výměr: | přístavba - mala tělocvična |  |  |  | 0 | [6 empty] | _
[8 empty] | skl. 1.6; 0,15*((7,72-0,30)*19,70+0,50*6,24) |  |  |  | 22.3941 | [6 empty] | _
[5 empty] | 292 | SP | 635111215 | Násyp pod podlahy ze štěrkopísku se zhutněním | m3 | 22.3941 | 0 | 22.3941 |  | 0 | 1.98 | 44.3403 |  | 0 | 21 | 0 | 0 |  |  | 1
[7 empty] | Plný popis: | Násyp ze štěrkopísku, písku nebo kameniva pod podlahy se zhutněním ze štěrkopísku | [10 empty] | _
_
[7 empty] | Výkaz výměr: | přístavba - mala tělocvična |  |  |  | 0 | [6 empty] | _
[8 empty] | skl. 1.6; 0,15*((7,72-0,30)*19,70+0,50*6,24) |  |  |  | 22.3941 | [6 empty] | _
[5 empty] | 293 | SP | 622 59-0001R | Tenkovrstvá probarvená omítka, zrnitost 1-2 mm, barva šedá, vč. imitace bosáže | m2 | 587.9188 | 0 | 587.9188 |  | 0 | 0.005 | 2.9396 |  | 0 | 21 | 0 | 0 |  |  | 1
[7 empty] | Plný popis: | [11 empty] | _
_
[7 empty] | Výkaz výměr: | vymera viz zateplovací systém omítaná část; 559,285 |  |  |  | 559.285 | [6 empty] | _
[8 empty] | = |  |  |  | 559.285 | [6 empty] | _
[8 empty] | přípočty osteni |  |  |  | 0 | [6 empty] | _
[8 empty] | zapad |  |  |  | 0 | [6 empty] | _
[8 empty] | 0,13*(5,715+2,575*2+5,70+2,575*2+5,765+2,575*2) |  |  |  | 4.2419 | [6 empty] | _
[8 empty] | 0,13*(5,88+3,02*2) |  |  |  | 1.5496 | [6 empty] | _
[8 empty] | vychod |  |  |  | 0 | [6 empty] | _
[8 empty] | 0,13*((5,84+3,02*2)*2) |  |  |  | 3.0888 | [6 empty] | _
[8 empty] | 0,13*(5,84*2+2,575*2*2+3,00+2,575*2) |  |  |  | 3.9169 | [6 empty] | _
[8 empty] | 0,13*(1,98+(2,20+0,82)*2) |  |  |  | 1.0426 | [6 empty] | _
[8 empty] | jih |  |  |  | 0 | [6 empty] | _
[8 empty] | 0,13*(5,50+2,575*2)*4 |  |  |  | 5.538 | [6 empty] | _
[8 empty] | sever |  |  |  | 0 | [6 empty] | _
[8 empty] | 0,13*(5,50+1,875*2)*4 |  |  |  | 4.81 | [6 empty] | _
[8 empty] | 0,13*(1,50+0,82*2)*8 |  |  |  | 3.2656 | [6 empty] | _
[8 empty] | 0,13*0,60*3*2 |  |  |  | 0.468 | [6 empty] | _
[8 empty] | 0,13*(1,08+2,20*2) |  |  |  | 0.7124 | [6 empty] | _
[8 empty] | = |  |  |  | 28.6338 | [6 empty] | _
[5 empty] | 294 | SP | 622 59-0002R | Soklová omítka, zrnitost 1-2 mm, barva šedá | m2 | 22.245 | 0 | 22.245 |  | 0 | 0.005 | 0.11123 |  | 0 | 21 | 0 | 0 |  |  | 1
[7 empty] | Plný popis: | [11 empty] | _
_
[7 empty] | Výkaz výměr: | zapad |  |  |  | 0 | [6 empty] | _
[8 empty] | 0,15*(29,025+0,75) |  |  |  | 4.4662 | [6 empty] | _
[8 empty] | vychod |  |  |  | 0 | [6 empty] | _
[8 empty] | 0,15*(29,025+0,75-3,90) |  |  |  | 3.8812 | [6 empty] | _
[8 empty] | jih |  |  |  | 0 | [6 empty] | _
[8 empty] | 0,15*45,70 |  |  |  | 6.855 | [6 empty] | _
[8 empty] | sever |  |  |  | 0 | [6 empty] | _
[8 empty] | 0,15*(6,025+34,84+6,085) |  |  |  | 7.0425 | [6 empty] | _
[5 empty] | 295 | SP | 622 21-0001R | Kontaktní zateplovací systém polystyrenem tl. 200 mm, (D+M) | m2 | 951.303 | 0 | 951.303 |  | 0 | 0.04256 | 40.4875 |  | 0 | 21 | 0 | 0 |  |  | 1
[7 empty] | Plný popis: | [11 empty] | _
_
[7 empty] | Výkaz výměr: | omítaná část |  |  |  | 0 | [6 empty] | _
[8 empty] | zapad |  |  |  | 0 | [6 empty] | _
[8 empty] | 8,65*(21,33-0,25-0,30-0,225-2,80) |  |  |  | 153.5807 | [6 empty] | _
[8 empty] | -5,715*2,575 |  |  |  | -14.7161 | [6 empty] | _
[8 empty] | -5,70*2,575 |  |  |  | -14.6775 | [6 empty] | _
[8 empty] | -2,765*2,575 |  |  |  | -7.1199 | [6 empty] | _
[8 empty] | přístavba; 4,505*(6,64+1,055+0,75) |  |  |  | 38.0447 | [6 empty] | _
[8 empty] | -5,88*3,02 |  |  |  | -17.7576 | [6 empty] | _
[8 empty] | vychod |  |  |  | 0 | [6 empty] | _
[8 empty] | 8,65*(21,33-0,225-2,80-0,225-0,30-1,08-1,42) |  |  |  | 132.172 | [6 empty] | _
[8 empty] | -5,84*3,02*2 |  |  |  | -35.2736 | [6 empty] | _
[8 empty] | -5,84*2,575*2 |  |  |  | -30.076 | [6 empty] | _
[8 empty] | -3,00*2,575 |  |  |  | -7.725 | [6 empty] | _
[8 empty] | krček; -3,90*4,00 |  |  |  | -15.6 | [6 empty] | _
[8 empty] | přístavba; 4,505*(6,64+1,055+0,75) |  |  |  | 38.0447 | [6 empty] | _
[8 empty] | -1,98*(2,20+0,82) |  |  |  | -5.9796 | [6 empty] | _
[8 empty] | jih |  |  |  | 0 | [6 empty] | _
[8 empty] | 8,65*(45,70-6,65-15,60) |  |  |  | 202.8425 | [6 empty] | _
[8 empty] | -5,50*2,575*4 |  |  |  | -56.65 | [6 empty] | _
[8 empty] | sever |  |  |  | 0 | [6 empty] | _
[8 empty] | (8,65-4,505)*(5,50*4+0,50*3) |  |  |  | 97.4075 | [6 empty] | _
[8 empty] | -5,50*1,875*4 |  |  |  | -41.25 | [6 empty] | _
[8 empty] | 4,505*34,84 |  |  |  | 156.9542 | [6 empty] | _
[8 empty] | -1,50*0,82*8 |  |  |  | -9.84 | [6 empty] | _
[8 empty] | -0,60*0,60*2 |  |  |  | -0.72 | [6 empty] | _
[8 empty] | -1,08*2,20 |  |  |  | -2.376 | [6 empty] | _
[8 empty] | = |  |  |  | 559.2851 | [6 empty] | _
[8 empty] | obkladaná čast |  |  |  | 0 | [6 empty] | _
[8 empty] | zapad |  |  |  | 0 | [6 empty] | _
[8 empty] | 8,65*(0,25+0,30+0,225+2,80) |  |  |  | 30.9237 | [6 empty] | _
[8 empty] | východ |  |  |  | 0 | [6 empty] | _
[8 empty] | 8,65*(0,225+2,80+0,225+0,30+1,08+1,42) |  |  |  | 52.3325 | [6 empty] | _
[8 empty] | -1,08*2,29 |  |  |  | -2.4732 | [6 empty] | _
[8 empty] | -1,08*2,575*2 |  |  |  | -5.562 | [6 empty] | _
[8 empty] | jih |  |  |  | 0 | [6 empty] | _
[8 empty] | 8,65*(6,65+15,60) |  |  |  | 192.4625 | [6 empty] | _
[8 empty] | -1,08*2,29 |  |  |  | -2.4732 | [6 empty] | _
[8 empty] | -0,90*2,575*6 |  |  |  | -13.905 | [6 empty] | _
[8 empty] | sever |  |  |  | 0 | [6 empty] | _
[8 empty] | 8,65*(6,025+6,085) |  |  |  | 104.7515 | [6 empty] | _
[8 empty] | (8,65-4,505)*(9,56+0,90+3,24+0,90+0,75+0,225-6,085) |  |  |  | 39.3361 | [6 empty] | _
[8 empty] | -0,90*1,875*2 |  |  |  | -3.375 | [6 empty] | _
[8 empty] | = |  |  |  | 392.0179 | [6 empty] | _
[5 empty] | 296 | SP | 629991011 | Zakrytí výplní otvorů a svislých ploch fólií přilepenou lepící páskou | m2 | 210.6363 | 0 | 210.6363 |  | 0 |  | 0 |  | 0 | 21 | 0 | 0 |  |  | 1
[7 empty] | Plný popis: | Zakrytí vnějších ploch před znečištěním včetně pozdějšího odkrytí výplní otvorů a svislých ploch fólií přilepenou lepící páskou | [10 empty] | _
_
[7 empty] | Výkaz výměr: | západ |  |  |  | 0 | [6 empty] | _
[8 empty] | 5,715*2,575+5,70*2,575+5,765*2,575 |  |  |  | 44.2385 | [6 empty] | _
[8 empty] | 5,88*3,02 |  |  |  | 17.7576 | [6 empty] | _
[8 empty] | vychod |  |  |  | 0 | [6 empty] | _
[8 empty] | 5,84*3,02*2+5,84*2,575*2+3,00*2,575 |  |  |  | 73.0746 | [6 empty] | _
[8 empty] | 1,98*(2,20+0,82) |  |  |  | 5.9796 | [6 empty] | _
[8 empty] | jih |  |  |  | 0 | [6 empty] | _
[8 empty] | 5,50*2,575*4 |  |  |  | 56.65 | [6 empty] | _
[8 empty] | sever |  |  |  | 0 | [6 empty] | _
[8 empty] | 1,50*0,82*8+0,60*0,60*2+1,08*2,20 |  |  |  | 12.936 | [6 empty] | _
_
[8 empty] | 009: Ostatní konstrukce a práce | [5 empty] | 0 |  | 0.52703 |  | 0 | _ | 0 | 0 |  |  | 20
[5 empty] | 297 | SP | 952901111 | Vyčištění budov bytové a občanské výstavby při výšce podlaží do 4 m | m2 | 1005.0068 | 0 | 1005.0068 |  | 0 | 4e-05 | 0.0402 |  | 0 | 21 | 0 | 0 |  |  | 1
[7 empty] | Plný popis: | Vyčištění budov nebo objektů před předáním do užívání budov bytové nebo občanské výstavby, světlé výšky podlaží do 4 m | [10 empty] | _
_
[7 empty] | Výkaz výměr: | 1.PP |  |  |  | 0 | [6 empty] | _
[8 empty] | 20,88*45,25+7,94*6,24+(6,59+0,30*2)*(1,78-0,30) |  |  |  | 1005.0068 | [6 empty] | _
[5 empty] | 298 | SP | 952901114 | Vyčištění budov bytové a občanské výstavby při výšce podlaží přes 4 m | m2 | 1527.7026 | 0 | 1527.7026 |  | 0 | 4e-05 | 0.061108 |  | 0 | 21 | 0 | 0 |  |  | 1
[7 empty] | Plný popis: | Vyčištění budov nebo objektů před předáním do užívání budov bytové nebo občanské výstavby, světlé výšky podlaží přes 4 m | [10 empty] | _
_
[7 empty] | Výkaz výměr: | 2.NP |  |  |  | 0 | [6 empty] | _
[8 empty] | 3,025*45,70+9,39*(21,33-3,025) |  |  |  | 310.1264 | [6 empty] | _
[8 empty] | 1.NP |  |  |  | 0 | [6 empty] | _
[8 empty] | (1,055*6,64)*34,84-1,055*(0,50+0,70) |  |  |  | 242.7952 | [6 empty] | _
[8 empty] | 21,33*45,70 |  |  |  | 974.781 | [6 empty] | _
[5 empty] | 299 | SP | 949101111 | Lešení pomocné pro objekty pozemních staveb s lešeňovou podlahou v do 1,9 m zatížení do 150 kg/m2 | m2 | 1082.58 | 0 | 1082.58 |  | 0 | 0.00013 | 0.14074 |  | 0 | 21 | 0 | 0 |  |  | 1
[7 empty] | Plný popis: | Lešení pomocné pracovní pro objekty pozemních staveb pro zatížení do 150 kg/m2, o výšce lešeňové podlahy do 1,9 m | [10 empty] | _
_
[7 empty] | Výkaz výměr: | 1.PP; |  |  |  | 0 | [6 empty] | _
[8 empty] | 627,20+14,30+21,40+23,00+15,60+9,60+7,00+6,00+15,60+9,60+1,40+53,70+7,40+2,30+13,40*2+13,60+13,20 |  |  |  | 867.7 | [6 empty] | _
[8 empty] | 2.NP |  |  |  | 0 | [6 empty] | _
[8 empty] | 67,00+63,10+15,60+9,70+7,00+6,00+15,60+9,70+1,40+2,30*(4,50+1,50+2,60) |  |  |  | 214.88 | [6 empty] | _
[5 empty] | 300 | SP | 949111121 | Montáž lešení lehkého kozového trubkového ve schodišti v do 1,5 m | sada | 27 | 0 | 27 |  | 0 |  | 0 |  | 0 | 21 | 0 | 0 |  |  | 1
[7 empty] | Plný popis: | Montáž lešení lehkého kozového trubkového ve schodišti o výšce lešeňové podlahy do 1,5 m | [10 empty] | _
_
[7 empty] | Výkaz výměr: | 1.PP; 4+2+1+2 |  |  |  | 9 | [6 empty] | _
[8 empty] | 2.NP; 2+2+2 |  |  |  | 6 | [6 empty] | _
[8 empty] | 1.NP; 4+4+4 |  |  |  | 12 | [6 empty] | _
[5 empty] | 301 | SP | 949111221 | Příplatek k lešení lehkému kozovému trubkovému ve schodišti v do 1,5 m za první a ZKD den použití | sada | 1620 | 0 | 1620 |  | 0 |  | 0 |  | 0 | 21 | 0 | 0 |  |  | 1
[7 empty] | Plný popis: | Montáž lešení lehkého kozového trubkového Příplatek za první a každý další den použití lešení k ceně -1121 | [10 empty] | _
_
[7 empty] | Výkaz výměr: | 27,00*30*2 |  |  |  | 1620 | [6 empty] | _
[5 empty] | 302 | SP | 949111821 | Demontáž lešení lehkého kozového trubkového ve schodišti v do 1,5 m | sada | 27 | 0 | 27 |  | 0 |  | 0 |  | 0 | 21 | 0 | 0 |  |  | 1
[7 empty] | Plný popis: | Demontáž lešení lehkého kozového trubkového ve schodišti o výšce lešeňové podlahy do 1,5 m | [10 empty] | _
_
[5 empty] | 303 | SP | 949101112 | Lešení pomocné pro objekty pozemních staveb s lešeňovou podlahou v do 3,5 m zatížení do 150 kg/m2 | m2 | 451.7 | 0 | 451.7 |  | 0 | 0.00021 | 0.094857 |  | 0 | 21 | 0 | 0 |  |  | 1
[7 empty] | Plný popis: | Lešení pomocné pracovní pro objekty pozemních staveb pro zatížení do 150 kg/m2, o výšce lešeňové podlahy přes 1,9 do 3,5 m | [10 empty] | _
_
[7 empty] | Výkaz výměr: | 1.NP |  |  |  | 0 | [6 empty] | _
[8 empty] | 67,70+8,00+6,20+5,00+10,10+17,60+24,10+2,50+2,70*3+60,10+7,10+2,50*2+30,00+106,60+4,80+67,10+11,70+4,80+5,20 |  |  |  | 451.7 | [6 empty] | _
[5 empty] | 304 | SP | 943111111 | Montáž lešení prostorového trubkového lehkého bez podlah zatížení do 200 kg/m2 v do 10 m | m3 | 3858.814 | 0 | 3858.814 |  | 0 |  | 0 |  | 0 | 21 | 0 | 0 |  |  | 1
[7 empty] | Plný popis: | Montáž lešení prostorového trubkového lehkého pracovního bez podlah s provozním zatížením tř. 3 do 200 kg/m2, výšky do 10 m | [10 empty] | _
_
[7 empty] | Výkaz výměr: | (7,82-1,80)*17,90*35,81 |  |  |  | 3858.814 | [6 empty] | _
[5 empty] | 305 | SP | 943111211 | Příplatek k lešení prostorovému trubkovému lehkému bez podlah v do 10 m za první a ZKD den použití | m3 | 347293.26 | 0 | 347293.26 |  | 0 |  | 0 |  | 0 | 21 | 0 | 0 |  |  | 1
[7 empty] | Plný popis: | Montáž lešení prostorového trubkového lehkého pracovního bez podlah Příplatek za první a každý další den použití lešení k ceně -1111 | [10 empty] | _
_
[7 empty] | Výkaz výměr: | 3858,814*30*3 |  |  |  | 347293.26 | [6 empty] | _
[5 empty] | 306 | SP | 943111811 | Demontáž lešení prostorového trubkového lehkého bez podlah zatížení do 200 kg/m2 v do 10 m | m3 | 3858.814 | 0 | 3858.814 |  | 0 |  | 0 |  | 0 | 21 | 0 | 0 |  |  | 1
[7 empty] | Plný popis: | Demontáž lešení prostorového trubkového lehkého pracovního bez podlah s provozním zatížením tř. 3 do 200 kg/m2, výšky do 10 m | [10 empty] | _
_
[5 empty] | 307 | SP | 949211111 | Montáž lešeňové podlahy s příčníky pro trubková lešení v do 10 m | m2 | 898.807 | 0 | 898.807 |  | 0 |  | 0 |  | 0 | 21 | 0 | 0 |  |  | 1
[7 empty] | Plný popis: | Montáž lešeňové podlahy pro trubková lešení z fošen, prken nebo dřevěných sbíjených lešeňových dílců s příčníky nebo podélníky, ve výšce do 10 m | [10 empty] | _
_
[7 empty] | Výkaz výměr: | 17,90*35,81 |  |  |  | 640.999 | [6 empty] | _
[8 empty] | 1,20*(17,90+35,81)*2*2 |  |  |  | 257.808 | [6 empty] | _
[5 empty] | 308 | SP | 949211211 | Příplatek k lešeňové podlaze s příčníky pro trubková lešení za první a ZKD den použití | m2 | 80892.63 | 0 | 80892.63 |  | 0 |  | 0 |  | 0 | 21 | 0 | 0 |  |  | 1
[7 empty] | Plný popis: | Montáž lešeňové podlahy pro trubková lešení Příplatek za první a každý další den použití lešení k ceně -1111 nebo -1112 | [10 empty] | _
_
[7 empty] | Výkaz výměr: | 898,807*30*3 |  |  |  | 80892.63 | [6 empty] | _
[5 empty] | 309 | SP | 949211811 | Demontáž lešeňové podlahy s příčníky pro trubková lešení v do 10 m | m2 | 898.807 | 0 | 898.807 |  | 0 |  | 0 |  | 0 | 21 | 0 | 0 |  |  | 1
[7 empty] | Plný popis: | Demontáž lešeňové podlahy pro trubková lešení z fošen, prken nebo dřevěných sbíjených lešeňových dílců s příčníky nebo podélníky, ve výšce do 10 m | [10 empty] | _
_
[5 empty] | 310 | SP | 944111122 | Montáž ochranného zábradlí trubkového vnitřního na lešeňových konstrukcích dvoutyčového | m | 195.64 | 0 | 195.64 |  | 0 |  | 0 |  | 0 | 21 | 0 | 0 |  |  | 1
[7 empty] | Plný popis: | Montáž ochranného zábradlí trubkového vnitřního na lešeňových konstrukcích dvoutyčového | [10 empty] | _
_
[7 empty] | Výkaz výměr: | (15,50+33,41)*2*2 |  |  |  | 195.64 | [6 empty] | _
[5 empty] | 311 | SP | 944111222 | Příplatek k ochrannému zábradlí trubkovému vnitřnímu dvoutyčovému za první a ZKD den použití | m | 17607.6 | 0 | 17607.6 |  | 0 |  | 0 |  | 0 | 21 | 0 | 0 |  |  | 1
[7 empty] | Plný popis: | Montáž ochranného zábradlí trubkového Příplatek za první a každý další den použití zábradlí k ceně -1122 | [10 empty] | _
_
[7 empty] | Výkaz výměr: | 195,64*30*3 |  |  |  | 17607.6 | [6 empty] | _
[5 empty] | 312 | SP | 944111822 | Demontáž ochranného zábradlí trubkového vnitřního na lešeňových konstrukcích dvoutyčového | m | 195.64 | 0 | 195.64 |  | 0 |  | 0 |  | 0 | 21 | 0 | 0 |  |  | 1
[7 empty] | Plný popis: | Demontáž ochranného zábradlí trubkového vnitřního na lešeňových konstrukcích dvoutyčového | [10 empty] | _
_
[5 empty] | 313 | SP | 953 33-9001R | Těsnění pracovní spáry, D+M | m | 190.13 | 0 | 190.13 |  | 0 | 0.001 | 0.19013 |  | 0 | 21 | 0 | 0 |  |  | 1
[7 empty] | Plný popis: | [11 empty] | _
_
[7 empty] | Výkaz výměr: | (20,88+45,25)*2-5,20+8,70+16,80 |  |  |  | 152.56 | [6 empty] | _
[8 empty] | 7,94+7,22*(2+2)+0,75 |  |  |  | 37.57 | [6 empty] | _
[5 empty] | 314 | SP | 941111121 | Montáž lešení řadového trubkového lehkého s podlahami zatížení do 200 kg/m2 š do 1,2 m v do 10 m | m2 | 1084.4479 | 0 | 1084.4479 |  | 0 |  | 0 |  | 0 | 21 | 0 | 0 |  |  | 1
[7 empty] | Plný popis: | Montáž lešení řadového trubkového lehkého pracovního s podlahami s provozním zatížením tř. 3 do 200 kg/m2 šířky tř. W09 přes 0,9 do 1,2 m, výšky do 10 m | [10 empty] | _
_
[7 empty] | Výkaz výměr: | zapad |  |  |  | 0 | [6 empty] | _
[8 empty] | (8,65+0,15-1,80)*(1,20*2+21,33) |  |  |  | 166.11 | [6 empty] | _
[8 empty] | (4,505+0,15-0,18)*(1,055+6,64+0,75+1,20) |  |  |  | 43.1614 | [6 empty] | _
[8 empty] | vychod |  |  |  | 0 | [6 empty] | _
[8 empty] | (9,65+0,15-1,80)*(1,20*2+21,33) |  |  |  | 189.84 | [6 empty] | _
[8 empty] | -3,90*4,00 |  |  |  | -15.6 | [6 empty] | _
[8 empty] | (4,505+0,15-1,80)*(1,055+6,64+0,75+1,20) |  |  |  | 27.5365 | [6 empty] | _
[8 empty] | jih |  |  |  | 0 | [6 empty] | _
[8 empty] | (8,65+0,15-1,80)*(45,70+1,20*2) |  |  |  | 336.7 | [6 empty] | _
[8 empty] | sever |  |  |  | 0 | [6 empty] | _
[8 empty] | (8,65+0,15-1,80)*(45,70+1,20*2) |  |  |  | 336.7 | [6 empty] | _
[5 empty] | 315 | SP | 941111221 | Příplatek k lešení řadovému trubkovému lehkému s podlahami š 1,2 m v 10 m za první a ZKD den použití | m2 | 97600.32 | 0 | 97600.32 |  | 0 |  | 0 |  | 0 | 21 | 0 | 0 |  |  | 1
[7 empty] | Plný popis: | Montáž lešení řadového trubkového lehkého pracovního s podlahami s provozním zatížením tř. 3 do 200 kg/m2 Příplatek za první a každý další den použití lešení k ceně -1121 | [10 empty] | _
_
[7 empty] | Výkaz výměr: | 1084,448*30*3 |  |  |  | 97600.32 | [6 empty] | _
[5 empty] | 316 | SP | 941111821 | Demontáž lešení řadového trubkového lehkého s podlahami zatížení do 200 kg/m2 š do 1,2 m v do 10 m | m2 | 1084.448 | 0 | 1084.448 |  | 0 |  | 0 |  | 0 | 21 | 0 | 0 |  |  | 1
[7 empty] | Plný popis: | Demontáž lešení řadového trubkového lehkého pracovního s podlahami s provozním zatížením tř. 3 do 200 kg/m2 šířky tř. W09 přes 0,9 do 1,2 m, výšky do 10 m | [10 empty] | _
_
_
[8 empty] | 043: Ocelové konstrukce | [5 empty] | 0 |  | 0 |  | 0 | _ | 0 | 0 |  |  | 3
[5 empty] | 317 | SP | 430 13001R | Ocelová konstrukce pro vynesení světlíku, D+M | kg | 5230.775 | 0 | 5230.775 |  | 0 |  | 0 |  | 0 | 21 | 0 | 0 |  |  | 1
[7 empty] | Plný popis: | [11 empty] | _
_
[7 empty] | Výkaz výměr: | dle výkazu stat. část - příloha 2.5 |  |  |  | 0 | [6 empty] | _
[8 empty] | HEA 160; (2529,30+1400,80+228,60+58,40+331,40)*1,15 |  |  |  | 5230.775 | [6 empty] | _
[5 empty] | 318 | SP | 430 13002R | Ocelová konstrukce 1.NP ve schodišti, D+M | kg | 1545.6 | 0 | 1545.6 |  | 0 |  | 0 |  | 0 | 21 | 0 | 0 |  |  | 1
[7 empty] | Plný popis: | [11 empty] | _
_
[7 empty] | Výkaz výměr: | dle výkazu stat. část - příloha 2.5 |  |  |  | 0 | [6 empty] | _
[8 empty] | položka 1 až 7 - po.3 |  |  |  | 0 | [6 empty] | _
[8 empty] | (143,70+28,30+41,50+363,80+86,30+499,0+237,10)*1,15 |  |  |  | 1609.655 | [6 empty] | _
[8 empty] | (143,70+14,10+363,80+86,30+499,0+237,10)*1,15 |  |  |  | 1545.6 | [6 empty] | _
[5 empty] | 319 | SP | 430 15401R | Střešní plášt z plechu CB 150/280-0,88, D+M | m2 | 1063.29 | 0 | 1063.29 |  | 0 |  | 0 |  | 0 | 21 | 0 | 0 |  |  | 1
[7 empty] | Plný popis: | [11 empty] | _
_
[7 empty] | Výkaz výměr: | dle výkazu stat. část - příloha 2.5 |  |  |  | 0 | [6 empty] | _
[8 empty] | 924,60*1,15 |  |  |  | 1063.29 | [6 empty] | _
_
[8 empty] | 099: Přesun hmot HSV | [5 empty] | 0 |  | 0 |  | 0 | _ | 0 | 0 |  |  | 1
[5 empty] | 320 | SP | 998014021 | Přesun hmot pro budovy vícepodlažní v do 18 m z betonových dílců s nezděným pláštěm | t | 4355.7022 | 0 | 4355.7022 |  | 0 |  | 0 |  | 0 | 21 | 0 | 0 |  |  | 1
[7 empty] | Plný popis: | Přesun hmot pro budovy a haly občanské výstavby, bydlení, výrobu a služby s nosnou svislou konstrukcí montovanou z dílců betonových plošných nebo tyčových s jakýmkoliv obvodovým pláštěm kromě vyzdívaného, i bez pláště vodorovná dopravní vzdálenost do 100 m, pro budovy a haly vícepodlažní, výšky do 18 m | [10 empty] | _
_
_
[8 empty] | 711: Izolace proti vodě a vlhkosti | [5 empty] | 0 |  | 0.55086 |  | 0 | _ | 0 | 0 |  |  | 9
[5 empty] | 321 | SP | 711 49-0001R | Izolace proti vodě stěrkovou hydoizolací - V | m2 | 82.6 | 0 | 82.6 |  | 0 |  | 0 |  | 0 | 21 | 0 | 0 |  |  | 1
[7 empty] | Plný popis: | [11 empty] | _
_
[7 empty] | Výkaz výměr: | skl. 0.3; 9,60+7,00+6,00+9,60+1,40 |  |  |  | 33.6 | [6 empty] | _
[8 empty] | skl. 2.2; 9,70+7,00+6,00+9,70+1,40 |  |  |  | 33.8 | [6 empty] | _
[8 empty] | skl.1.4; 5,00+2,50+2,50 |  |  |  | 10 | [6 empty] | _
[8 empty] | skl. 1.6; 5,20 |  |  |  | 5.2 | [6 empty] | _
[5 empty] | 322 | SP | 711 49-0002R | Izolace proti vodě stěrkovou hydoizolací - S | m2 | 48 | 0 | 48 |  | 0 |  | 0 |  | 0 | 21 | 0 | 0 |  |  | 1
[7 empty] | Plný popis: | [11 empty] | _
_
[7 empty] | Výkaz výměr: | 1.PP |  |  |  | 0 | [6 empty] | _
[8 empty] | m.č. 0.08; 2,50*(2,70+1,10*2) |  |  |  | 12.25 | [6 empty] | _
[8 empty] | m.č. 0.12; 2,50*(2,70+1,10*2) |  |  |  | 12.25 | [6 empty] | _
[8 empty] | 2.NP |  |  |  | 0 | [6 empty] | _
[8 empty] | m.č.2.06,2.10; 2,50*(2,70+1,00*2)*2 |  |  |  | 23.5 | [6 empty] | _
[5 empty] | 323 | SP | 711112001 | Provedení izolace proti zemní vlhkosti svislé za studena nátěrem penetračním | m2 | 584.658 | 0 | 584.658 |  | 0 |  | 0 |  | 0 | 21 | 0 | 0 |  |  | 1
[7 empty] | Plný popis: | Provedení izolace proti zemní vlhkosti natěradly a tmely za studena na ploše svislé S nátěrem penetračním | [10 empty] | _
_
[7 empty] | Výkaz výměr: | výměra viz odd. 713 skl. d - XPS; 528,668 |  |  |  | 528.668 | [6 empty] | _
[8 empty] | vytažení; |  |  |  | 0 | [6 empty] | _
[8 empty] | 0,50*(6,00+20,88+45,25+20,88-3,50+5,92+0,14+7,72+0,75+7,94) |  |  |  | 55.99 | [6 empty] | _
[5 empty] | 324 | SP | 711141559 | Provedení izolace proti zemní vlhkosti pásy přitavením vodorovné NAIP | m2 | 160.5168 | 0 | 160.5168 |  | 0 | 0.0004 | 0.064207 |  | 0 | 21 | 0 | 0 |  |  | 1
[7 empty] | Plný popis: | Provedení izolace proti zemní vlhkosti pásy přitavením NAIP na ploše vodorovné V | [10 empty] | _
_
[7 empty] | Výkaz výměr: | skl. 1.6; (7,72+0,20)*19,70 |  |  |  | 156.024 | [6 empty] | _
[8 empty] | rez E-E; (0,50+0,22)*6,24 |  |  |  | 4.4928 | [6 empty] | _
[5 empty] | 325 | SP | 711142559 | Provedení izolace proti zemní vlhkosti pásy přitavením svislé NAIP | m2 | 584.658 | 0 | 584.658 |  | 0 | 0.0004 | 0.23386 |  | 0 | 21 | 0 | 0 |  |  | 1
[7 empty] | Plný popis: | Provedení izolace proti zemní vlhkosti pásy přitavením NAIP na ploše svislé S | [10 empty] | _
_
[7 empty] | Výkaz výměr: | výmera viz PN; 584,658 |  |  |  | 584.658 | [6 empty] | _
[5 empty] | 326 | SP | 711111001 | Provedení izolace proti zemní vlhkosti vodorovné za studena nátěrem penetračním | m2 | 160.5168 | 0 | 160.5168 |  | 0 |  | 0 |  | 0 | 21 | 0 | 0 |  |  | 1
[7 empty] | Plný popis: | Provedení izolace proti zemní vlhkosti natěradly a tmely za studena na ploše vodorovné V nátěrem penetračním | [10 empty] | _
_
[7 empty] | Výkaz výměr: | skl. 1.6; (7,72+0,20)*19,70 |  |  |  | 156.024 | [6 empty] | _
[8 empty] | rez E-E; (0,50+0,22)*6,24 |  |  |  | 4.4928 | [6 empty] | _
[5 empty] | 327 | SP | 998711202 | Přesun hmot procentní pro izolace proti vodě, vlhkosti a plynům v objektech v do 12 m | % | 3.21 | 0 | 3.21 |  | 0 |  | 0 |  | 0 | 21 | 0 | 0 |  |  | 1
[7 empty] | Plný popis: | Přesun hmot pro izolace proti vodě, vlhkosti a plynům stanovený procentní sazbou (%) z ceny vodorovná dopravní vzdálenost do 50 m v objektech výšky přes 6 do 12 m | [10 empty] | _
_
[5 empty] | 328 | H | 11163150 | lak penetrační asfaltový | t | 0.25279 | 0 | 0.25279 |  | 0 | 1 | 0.25279 |  | 0 | 21 | 0 | 0 |  |  | 1
[7 empty] | Plný popis: | lak asfaltový penetrační | [10 empty] | _
_
[7 empty] | Výkaz výměr: | 584,658*0,00035 |  |  |  | 0.20463 | [6 empty] | _
[8 empty] | 160,517*0,0003 |  |  |  | 0.048155 | [6 empty] | _
[5 empty] | 329 | H | 286 00001 | Modifikovaný asfaltový pas | m2 | 886.1842 | 0 | 886.1842 |  | 0 |  | 0 |  | 0 | 21 | 0 | 0 |  |  | 1
[7 empty] | Plný popis: | [11 empty] | _
_
[7 empty] | Výkaz výměr: | skl.d; 584,658*1,20 |  |  |  | 701.5896 | [6 empty] | _
[8 empty] | vodorovně; 160,517*1,15 |  |  |  | 184.5945 | [6 empty] | _
_
[8 empty] | 712: Povlakové krytiny | [5 empty] | 0 |  | 0.26968 |  | 0 | _ | 0 | 0 |  |  | 14
[5 empty] | 330 | SP | 712771201 | Provedení drenážní vrstvy vegetační střechy z kameniva tloušťky do 100 mm sklon do 5° | m2 | 244.6678 | 0 | 244.6678 |  | 0 |  | 0 |  | 0 | 21 | 0 | 0 |  |  | 1
[7 empty] | Plný popis: | Provedení drenážní vrstvy vegetační střechy z kameniva, tloušťky násypu do 100 mm, sklon střechy do 5 st. | [10 empty] | _
_
[7 empty] | Výkaz výměr: | skl. 3.2 - přístavba |  |  |  | 0 | [6 empty] | _
[8 empty] | (7,19+0,08)*(15,32+18,46+0,08*2) |  |  |  | 246.7438 | [6 empty] | _
[8 empty] | -0,50*(1,53+0,20) |  |  |  | -0.865 | [6 empty] | _
[8 empty] | -0,70*(1,61-0,08+0,20) |  |  |  | -1.211 | [6 empty] | _
[5 empty] | 331 | SP | 712311101 | Provedení povlakové krytiny střech do 10° za studena lakem penetračním nebo asfaltovým | m2 | 264.1008 | 0 | 264.1008 |  | 0 |  | 0 |  | 0 | 21 | 0 | 0 |  |  | 1
[7 empty] | Plný popis: | Provedení povlakové krytiny střech plochých do 10 st. natěradly a tmely za studena nátěrem lakem penetračním nebo asfaltovým | [10 empty] | _
_
[7 empty] | Výkaz výměr: | skl. 3.2 |  |  |  | 0 | [6 empty] | _
[8 empty] | (7,19+0,08+0,20+0,25)*34,44 |  |  |  | 265.8768 | [6 empty] | _
[8 empty] | -0,50*(1,53+0,20-0,25) |  |  |  | -0.74 | [6 empty] | _
[8 empty] | -0,70*(1,53+0,20-0,25) |  |  |  | -1.036 | [6 empty] | _
[5 empty] | 332 | SP | 712341559 | Provedení povlakové krytiny střech do 10° pásy NAIP přitavením v plné ploše | m2 | 264.101 | 0 | 264.101 |  | 0 | 0.00088 | 0.23241 |  | 0 | 21 | 0 | 0 |  |  | 1
[7 empty] | Plný popis: | Provedení povlakové krytiny střech plochých do 10 st. pásy přitavením NAIP v plné ploše | [10 empty] | _
_
[7 empty] | Výkaz výměr: | skl. 3.2 |  |  |  | 0 | [6 empty] | _
[8 empty] | vymera viz ALP; 264,101 |  |  |  | 264.101 | [6 empty] | _
[5 empty] | 333 | SP | 712811101 | Provedení povlakové krytiny vytažením na konstrukce za studena nátěrem penetračním | m2 | 39.652 | 0 | 39.652 |  | 0 |  | 0 |  | 0 | 21 | 0 | 0 |  |  | 1
[7 empty] | Plný popis: | Provedení povlakové krytiny střech samostatným vytažením izolačního povlaku za studena na konstrukce převyšující úroveň střechy, nátěrem penetračním | [10 empty] | _
_
[7 empty] | Výkaz výměr: | skl. 3.2 |  |  |  | 0 | [6 empty] | _
[8 empty] | vytažení; 0,40*((0,20+7,19+0,08)*2+34,44-0,25*2+0,50+0,70) |  |  |  | 20.032 | [6 empty] | _
[8 empty] | 0,60*(34,40-0,25*2-0,50-0,70) |  |  |  | 19.62 | [6 empty] | _
[12 empty] | 0 | [6 empty] | _
[5 empty] | 334 | SP | 712841559 | Provedení povlakové krytiny vytažením na konstrukce pásy přitavením NAIP | m2 | 39.652 | 0 | 39.652 |  | 0 | 0.00094 | 0.037273 |  | 0 | 21 | 0 | 0 |  |  | 1
[7 empty] | Plný popis: | Provedení povlakové krytiny střech samostatným vytažením izolačního povlaku pásy přitavením na konstrukce převyšující úroveň střechy, NAIP | [10 empty] | _
_
[7 empty] | Výkaz výměr: | skl. 3.2 |  |  |  | 0 | [6 empty] | _
[8 empty] | vymera viz ALP; 39,652 |  |  |  | 39.652 | [6 empty] | _
[5 empty] | 335 | SP | 712391172 | Provedení povlakové krytiny střech do 10° ochranné textilní vrstvy | m2 | 277.205 | 0 | 277.205 |  | 0 |  | 0 |  | 0 | 21 | 0 | 0 |  |  | 1
[7 empty] | Plný popis: | Provedení povlakové krytiny střech plochých do 10 st. -ostatní práce provedení vrstvy textilní ochranné | [10 empty] | _
_
[7 empty] | Výkaz výměr: | skl. 3.2 |  |  |  | 0 | [6 empty] | _
[8 empty] | výměra viz folie Dekplan; 277,205 |  |  |  | 277.205 | [6 empty] | _
[5 empty] | 336 | SP | 712 28601R | Izolace střech folii PVC-P Dekplan 77, dod. + mont. | m2 | 277.2048 | 0 | 277.2048 |  | 0 |  | 0 |  | 0 | 21 | 0 | 0 |  |  | 1
[7 empty] | Plný popis: | [11 empty] | _
_
[7 empty] | Výkaz výměr: | skl. 3.2 |  |  |  | 0 | [6 empty] | _
[8 empty] | (7,19+0,53)*34,84 |  |  |  | 268.9648 | [6 empty] | _
[8 empty] | -0,50*(1,61+0,20-0,53) |  |  |  | -0.64 | [6 empty] | _
[8 empty] | -0,70*(1,61+0,20-0,53) |  |  |  | -0.896 | [6 empty] | _
[8 empty] | 0,20*((34,44-0,25*2)+(7,19+0,08+0,20)*2) |  |  |  | 9.776 | [6 empty] | _
[5 empty] | 337 | SP | 712 28602R | Izolace střech folii Dekplan 76, dod. + mont. | m2 | 968.1439 | 0 | 968.1439 |  | 0 |  | 0 |  | 0 | 21 | 0 | 0 |  |  | 1
[7 empty] | Plný popis: | [11 empty] | _
_
[7 empty] | Výkaz výměr: | skl. 3.1 |  |  |  | 0 | [6 empty] | _
[8 empty] | 21,28*45,65 |  |  |  | 971.432 | [6 empty] | _
[8 empty] | -2,30*2,30*9 |  |  |  | -47.61 | [6 empty] | _
[8 empty] | vytažení; 0,235*(45,25-0,30*2)*2 |  |  |  | 20.9855 | [6 empty] | _
[8 empty] | 0,13*20,28 |  |  |  | 2.6364 | [6 empty] | _
[8 empty] | 0,25*2,30*4*9 |  |  |  | 20.7 | [6 empty] | _
[5 empty] | 338 | SP | 712 62801R | Povlaková krytina parozíbranou samolepící (např. Daco-KDS-R), D+M | m2 | 956.302 | 0 | 956.302 |  | 0 |  | 0 |  | 0 | 21 | 0 | 0 |  |  | 1
[7 empty] | Plný popis: | [11 empty] | _
_
[7 empty] | Výkaz výměr: | skl. 3.1 - tělocvična |  |  |  | 0 | [6 empty] | _
[8 empty] | 20,88*45,25 |  |  |  | 944.82 | [6 empty] | _
[8 empty] | -2,30*2,30*9 |  |  |  | -47.61 | [6 empty] | _
[8 empty] | vytažení; 0,40*(20,28+44,65) |  |  |  | 25.972 | [6 empty] | _
[8 empty] | 0,40*2,30*4*9 |  |  |  | 33.12 | [6 empty] | _
[5 empty] | 339 | SP | 998712202 | Přesun hmot procentní pro krytiny povlakové v objektech v do 12 m | % | 3.15 | 0 | 3.15 |  | 0 |  | 0 |  | 0 | 21 | 0 | 0 |  |  | 1
[7 empty] | Plný popis: | Přesun hmot pro povlakové krytiny stanovený procentní sazbou (%) z ceny vodorovná dopravní vzdálenost do 50 m v objektech výšky přes 6 do 12 m | [10 empty] | _
_
[5 empty] | 340 | H | 583 00001 | Prané říční kamenivo | t | 19.3979 | 0 | 19.3979 |  | 0 |  | 0 |  | 0 | 21 | 0 | 0 |  |  | 1
[7 empty] | Plný popis: | [11 empty] | _
_
[7 empty] | Výkaz výměr: | 244,668*0,155*0,5*1,023 |  |  |  | 19.3979 | [6 empty] | _
[5 empty] | 341 | H | 111 00001 | Dekprimer | t | 0.093108 | 0 | 0.093108 |  | 0 |  | 0 |  | 0 | 21 | 0 | 0 |  |  | 1
[7 empty] | Plný popis: | [11 empty] | _
_
[7 empty] | Výkaz výměr: | 264,101*0,0003+39,652*0,00035 |  |  |  | 0.093108 | [6 empty] | _
[5 empty] | 342 | H | 628 00001 | Glastek 40 Special Mineral | m2 | 351.2985 | 0 | 351.2985 |  | 0 |  | 0 |  | 0 | 21 | 0 | 0 |  |  | 1
[7 empty] | Plný popis: | [11 empty] | _
_
[7 empty] | Výkaz výměr: | 264,101*1,15+39,652*1,20 |  |  |  | 351.2985 | [6 empty] | _
[5 empty] | 343 | H | 685 00001 | Filtek 500 | m2 | 291.0652 | 0 | 291.0652 |  | 0 |  | 0 |  | 0 | 21 | 0 | 0 |  |  | 1
[7 empty] | Plný popis: | [11 empty] | _
_
[7 empty] | Výkaz výměr: | 277,205*1,05 |  |  |  | 291.0652 | [6 empty] | _
_
[8 empty] | 713: Izolace tepelné | [5 empty] | 0 |  | 3.172 |  | 0 | _ | 0 | 0 |  |  | 8
[5 empty] | 344 | SP | 713121131 | Montáž izolace tepelné podlah parotěsné reflexní tl do 5 mm | m2 | 934.1407 | 0 | 934.1407 |  | 0 |  | 0 |  | 0 | 21 | 0 | 0 |  |  | 1
[7 empty] | Plný popis: | Montáž tepelné izolace podlah parotěsnými reflexními pásy, tloušťka izolace do 5 mm | [10 empty] | _
_
[7 empty] | Výkaz výměr: | skl. 0.2- marmoleum; 14,30+21,40+23,00 |  |  |  | 58.7 | [6 empty] | _
[8 empty] | skl. 0.2 - šatny + 0.14-schodiště; 15,60+15,60+2,30*18,70 |  |  |  | 74.21 | [6 empty] | _
[8 empty] | skl. 0.3; 9,60+7,00+6,00+9,60+1,40 |  |  |  | 33.6 | [6 empty] | _
[8 empty] | skl. 0.4; 53,70+7,40+2,30+13,40*2+13,60+13,20 |  |  |  | 117 | [6 empty] | _
[8 empty] | schodiště skl. 0.4 |  |  |  | 0 | [6 empty] | _
[8 empty] | m.č. 0.03; 1,1*(1,50+0,90) |  |  |  | 2.64 | [6 empty] | _
[8 empty] | m.č. 0.02; 2,30*(2,845+0,165)+1,10*0,90 |  |  |  | 7.913 | [6 empty] | _
[8 empty] | m.č. 0.21; 13,10*(1,775-0,30)*2,30 |  |  |  | 44.4417 | [6 empty] | _
[8 empty] | m.č. 0.14-mezipod; (1,925-0,30)*2,30 |  |  |  | 3.7375 | [6 empty] | _
[8 empty] | 2.NP |  |  |  | 0 | [6 empty] | _
[8 empty] | skl. 2.1; 67,00+63,10+15,60+15,60 |  |  |  | 161.3 | [6 empty] | _
[8 empty] | m.č.2.01; 2,30*6,30 |  |  |  | 14.49 | [6 empty] | _
[8 empty] | m.č.2.03; 2,30*1,625 |  |  |  | 3.7375 | [6 empty] | _
[8 empty] | m.č.2.12; 2,30*2,25 |  |  |  | 5.175 | [6 empty] | _
[8 empty] | skl. 2.2; 9,70+7,00+6,00+9,70+1,40 |  |  |  | 33.8 | [6 empty] | _
[8 empty] | 1.NP |  |  |  | 0 | [6 empty] | _
[8 empty] | skl. 1.3 |  |  |  | 0 | [6 empty] | _
[8 empty] | skl. 1.3; 67,70+8,00+6,20+10,10+17,60+24,10+60,10+7,10 |  |  |  | 200.9 | [6 empty] | _
[8 empty] | m.č.1.04; 0,95*1,42+1,35*(2,52-0,30) |  |  |  | 4.346 | [6 empty] | _
[8 empty] | m.č.1.11; 2,30*(0,99+1,585-0,30) |  |  |  | 5.2325 | [6 empty] | _
[8 empty] | m.č.1.13; 2,30*(1,675-0,30) |  |  |  | 3.1625 | [6 empty] | _
[8 empty] | skl. 1.3 - m.č.1.03; 1,50*2,30 |  |  |  | 3.45 | [6 empty] | _
[8 empty] | skl.1.4; 5,00+2,50+2,50 |  |  |  | 10 | [6 empty] | _
[8 empty] | skl. 1.5-dlažba; 2,50+2,70*3+67,10 |  |  |  | 77.7 | [6 empty] | _
[8 empty] | skl. 1.5-marmoleum; 30,00+11,70 |  |  |  | 41.7 | [6 empty] | _
[8 empty] | skl. 1.5-čistící rohož; 4,80 |  |  |  | 4.8 | [6 empty] | _
[8 empty] | skl. 1.6; 5,20 |  |  |  | 5.2 | [6 empty] | _
[8 empty] | mezipodesty - SKL. 2.1 |  |  |  | 0 | [6 empty] | _
[8 empty] | m.č. 1.04, kota +2,97; 2,30*1,30 |  |  |  | 2.99 | [6 empty] | _
[8 empty] | m.č. 1.13, kota +1,485, +2,97; 2,30*(1,775-0,30+1,40) |  |  |  | 6.6125 | [6 empty] | _
[8 empty] | m.č. 1.11, kota +1,485, +2,97; 2,30*(1,975-0,30+1,50) |  |  |  | 7.3025 | [6 empty] | _
[5 empty] | 345 | SP | 713 12-1191R | Montáž tepelné izolace podlah deskami 3 vrstvy | m2 | 523.001 | 0 | 523.001 |  | 0 |  | 0 |  | 0 | 21 | 0 | 0 |  |  | 1
[7 empty] | Plný popis: | [11 empty] | _
_
[7 empty] | Výkaz výměr: | 1.PP |  |  |  | 0 | [6 empty] | _
[8 empty] | skl. 0.2- marmoleum; 14,30+21,40+23,00 |  |  |  | 58.7 | [6 empty] | _
[8 empty] | skl. 0.2 - šatny + 0.14-schodiště; 15,60+15,60+2,30*18,70 |  |  |  | 74.21 | [6 empty] | _
[8 empty] | skl. 0.3; 9,60+7,00+6,00+9,60+1,40 |  |  |  | 33.6 | [6 empty] | _
[8 empty] | 1.NP |  |  |  | 0 | [6 empty] | _
[8 empty] | skl. 1.3 |  |  |  | 0 | [6 empty] | _
[8 empty] | skl. 1.3; 67,70+8,00+6,20+10,10+17,60+24,10+60,10+7,10 |  |  |  | 200.9 | [6 empty] | _
[8 empty] | m.č.1.04; 0,95*1,42+1,35*(2,52-0,30) |  |  |  | 4.346 | [6 empty] | _
[8 empty] | m.č.1.11; 2,30*(0,99+1,585-0,30) |  |  |  | 5.2325 | [6 empty] | _
[8 empty] | m.č.1.13; 2,30*(1,675-0,30) |  |  |  | 3.1625 | [6 empty] | _
[8 empty] | skl. 1.3 - m.č.1.03; 1,50*2,30 |  |  |  | 3.45 | [6 empty] | _
[8 empty] | skl.1.4; 5,00+2,50+2,50 |  |  |  | 10 | [6 empty] | _
[8 empty] | skl. 1.5-dlažba; 2,50+2,70*3+67,10 |  |  |  | 77.7 | [6 empty] | _
[8 empty] | skl. 1.5-marmoleum; 30,00+11,70 |  |  |  | 41.7 | [6 empty] | _
[8 empty] | skl. 1.5-čistící rohož; 4,80 |  |  |  | 4.8 | [6 empty] | _
[8 empty] | skl. 1.6; 5,20 |  |  |  | 5.2 | [6 empty] | _
[5 empty] | 346 | SP | 713121111 | Montáž izolace tepelné podlah volně kladenými rohožemi, pásy, dílci, deskami 1 vrstva | m2 | 235.4075 | 0 | 235.4075 |  | 0 |  | 0 |  | 0 | 21 | 0 | 0 |  |  | 1
[7 empty] | Plný popis: | Montáž tepelné izolace podlah rohožemi, pásy, deskami, dílci, bloky (izolační materiál ve specifikaci) kladenými volně jednovrstvá | [10 empty] | _
_
[7 empty] | Výkaz výměr: | 2.NP |  |  |  | 0 | [6 empty] | _
[8 empty] | skl. 2.1; 67,00+63,10+15,60+15,60 |  |  |  | 161.3 | [6 empty] | _
[8 empty] | m.č.2.01; 2,30*6,30 |  |  |  | 14.49 | [6 empty] | _
[8 empty] | m.č.2.03; 2,30*1,625 |  |  |  | 3.7375 | [6 empty] | _
[8 empty] | m.č.2.12; 2,30*2,25 |  |  |  | 5.175 | [6 empty] | _
[8 empty] | skl. 2.2; 9,70+7,00+6,00+9,70+1,40 |  |  |  | 33.8 | [6 empty] | _
[8 empty] | mezipodesty - SKL. 2.1 |  |  |  | 0 | [6 empty] | _
[8 empty] | m.č. 1.04, kota +2,97; 2,30*1,30 |  |  |  | 2.99 | [6 empty] | _
[8 empty] | m.č. 1.13, kota +1,485, +2,97; 2,30*(1,775-0,30+1,40) |  |  |  | 6.6125 | [6 empty] | _
[8 empty] | m.č. 1.11, kota +1,485, +2,97; 2,30*(1,975-0,30+1,50) |  |  |  | 7.3025 | [6 empty] | _
[5 empty] | 347 | SP | 713131141 | Montáž izolace tepelné stěn a základů lepením celoplošně rohoží, pásů, dílců, desek | m2 | 528.6682 | 0 | 528.6682 |  | 0 | 0.006 | 3.172 |  | 0 | 21 | 0 | 0 |  |  | 1
[7 empty] | Plný popis: | Montáž tepelné izolace stěn rohožemi, pásy, deskami, dílci, bloky (izolační materiál ve specifikaci) lepením celoplošně | [10 empty] | _
_
[7 empty] | Výkaz výměr: | skl. d - XPS t. 140 mm |  |  |  | 0 | [6 empty] | _
[8 empty] | (3,17+0,08)*(6,14+21,16+45,25+4,10+7,72+0,75+8,22) |  |  |  | 303.355 | [6 empty] | _
[8 empty] | 3,70*(21,16-4,10+5,92) |  |  |  | 85.026 | [6 empty] | _
[8 empty] | 3,35*7,72+2,84*19,56 |  |  |  | 81.4124 | [6 empty] | _
[8 empty] | = |  |  |  | 469.7934 | [6 empty] | _
[8 empty] | stěna pasu - zdi malé tělocvišny |  |  |  | 0 | [6 empty] | _
[8 empty] | (0,88-0,18)*19,70 |  |  |  | 13.79 | [6 empty] | _
[8 empty] | stěna dle řezu E-E v půdoryse ozn f - (vjezd do garáže) |  |  |  | 0 | [6 empty] | _
[8 empty] | (3,32-0,40)*7,72*2 |  |  |  | 45.0848 | [6 empty] | _
[5 empty] | 348 | SP | 998713202 | Přesun hmot procentní pro izolace tepelné v objektech v do 12 m | % | 1.95 | 0 | 1.95 |  | 0 |  | 0 |  | 0 | 21 | 0 | 0 |  |  | 1
[7 empty] | Plný popis: | Přesun hmot pro izolace tepelné stanovený procentní sazbou (%) z ceny vodorovná dopravní vzdálenost do 50 m v objektech výšky přes 6 do 12 m | [10 empty] | _
_
[5 empty] | 349 | H | 283 00003 | Separační vrstvy | m2 | 1214.3833 | 0 | 1214.3833 |  | 0 |  | 0 |  | 0 | 21 | 0 | 0 |  |  | 1
[7 empty] | Plný popis: | [11 empty] | _
_
[7 empty] | Výkaz výměr: | 934,141*1,30 |  |  |  | 1214.3833 | [6 empty] | _
[5 empty] | 350 | H | 283 00001 | Expandovný polystyren stabilizovaný | m3 | 73.6199 | 0 | 73.6199 |  | 0 |  | 0 |  | 0 | 21 | 0 | 0 |  |  | 1
[7 empty] | Plný popis: | [11 empty] | _
_
[7 empty] | Výkaz výměr: | 1.PP |  |  |  | 0 | [6 empty] | _
[8 empty] | skl. 0.2- marmoleum; 0,12*(14,30+21,40+23,00)*1,02 |  |  |  | 7.1849 | [6 empty] | _
[8 empty] | skl. 0.2 - šatny + 0.14-schodiště; 0,12*(15,60+15,60+2,30*18,70)*1,02 |  |  |  | 9.0833 | [6 empty] | _
[8 empty] | skl. 0.3; 0,12*(9,60+7,00+6,00+9,60+1,40)*1,02 |  |  |  | 4.1126 | [6 empty] | _
[8 empty] | 2.NP |  |  |  | 0 | [6 empty] | _
[8 empty] | skl. 2.1; 0,04*(67,00+63,10+15,60+15,60)*1,02 |  |  |  | 6.581 | [6 empty] | _
[8 empty] | m.č.2.01; 0,04*2,30*6,30*1,02 |  |  |  | 0.59119 | [6 empty] | _
[8 empty] | m.č.2.03; 0,04*2,30*1,625*1,02 |  |  |  | 0.15249 | [6 empty] | _
[8 empty] | m.č.2.12; 0,04*2,30*2,25*1,02 |  |  |  | 0.21114 | [6 empty] | _
[8 empty] | skl. 2.2; 0,04*(9,70+7,00+6,00+9,70+1,40)*1,02 |  |  |  | 1.379 | [6 empty] | _
[8 empty] | 1.NP |  |  |  | 0 | [6 empty] | _
[8 empty] | skl. 1.3 |  |  |  | 0 | [6 empty] | _
[8 empty] | skl. 1.3; 0,12*(67,70+8,00+6,20+10,10+17,60+24,10+60,10+7,10)*1,02 |  |  |  | 24.5902 | [6 empty] | _
[8 empty] | m.č.1.04; 0,12*(0,95*1,42+1,35*(2,52-0,30))*1,02 |  |  |  | 0.53195 | [6 empty] | _
[8 empty] | m.č.1.11; 0,12*(2,30*(0,99+1,585-0,30))*1,02 |  |  |  | 0.64046 | [6 empty] | _
[8 empty] | m.č.1.13; 0,12*(2,30*(1,675-0,30))*1,02 |  |  |  | 0.38709 | [6 empty] | _
[8 empty] | skl. 1.3 - m.č.1.03; 0,12*1,50*2,30*1,02 |  |  |  | 0.42228 | [6 empty] | _
[8 empty] | skl.1.4; 0,12*(5,00+2,50+2,50)*1,02 |  |  |  | 1.224 | [6 empty] | _
[8 empty] | skl. 1.5-dlažba; 0,12*(2,50+2,70*3+67,10)*1,02 |  |  |  | 9.5105 | [6 empty] | _
[8 empty] | skl. 1.5-marmoleum; 0,12*(30,00+11,70)*1,02 |  |  |  | 5.1041 | [6 empty] | _
[8 empty] | skl. 1.5-čistící rohož; 0,12*4,80*1,02 |  |  |  | 0.58752 | [6 empty] | _
[8 empty] | skl. 1.6; 0,12*5,20*1,02 |  |  |  | 0.63648 | [6 empty] | _
[8 empty] | mezipodesty - SKL. 2.1 |  |  |  | 0 | [6 empty] | _
[8 empty] | m.č. 1.04, kota +2,97; 0,04*2,30*1,30*1,02 |  |  |  | 0.12199 | [6 empty] | _
[8 empty] | m.č. 1.13, kota +1,485, +2,97; 0,04*2,30*(1,775-0,30+1,40)*1,02 |  |  |  | 0.26979 | [6 empty] | _
[8 empty] | m.č. 1.11, kota +1,485, +2,97; 0,04*2,30*(1,975-0,30+1,50)*1,02 |  |  |  | 0.29794 | [6 empty] | _
[5 empty] | 351 | H | 283 00002 | XPS | m3 | 75.4938 | 0 | 75.4938 |  | 0 |  | 0 |  | 0 | 21 | 0 | 0 |  |  | 1
[7 empty] | Plný popis: | [11 empty] | _
_
[7 empty] | Výkaz výměr: | 528,668*0,14*1,02 |  |  |  | 75.4938 | [6 empty] | _
_
[8 empty] | 7131: Izolace tepená střech | [5 empty] | 0 |  | 2.5737 |  | 0 | _ | 0 | 0 |  |  | 7
[5 empty] | 352 | SP | 713141131 | Montáž izolace tepelné střech plochých lepené za studena plně 1 vrstva rohoží, pásů, dílců, desek | m2 | 1967.2398 | 0 | 1967.2398 |  | 0 | 0.00116 | 2.282 |  | 0 | 21 | 0 | 0 |  |  | 1
[7 empty] | Plný popis: | Montáž tepelné izolace střech plochých rohožemi, pásy, deskami, dílci, bloky (izolační materiál ve specifikaci) přilepenými za studena zplna, jednovrstvá | [10 empty] | _
_
[7 empty] | Výkaz výměr: | skl. 3.2 - přístavba, EPS 100 |  |  |  | 0 | [6 empty] | _
[8 empty] | (7,19+0,08+0,20)*(15,32+18,46+0,08*2) |  |  |  | 253.5318 | [6 empty] | _
[8 empty] | -0,50*(1,53+0,20) |  |  |  | -0.865 | [6 empty] | _
[8 empty] | -0,70*(1,61-0,08+0,20) |  |  |  | -1.211 | [6 empty] | _
[8 empty] | = |  |  |  | 251.4558 | [6 empty] | _
[8 empty] | skl. 3.1 - tělocvična |  |  |  | 0 | [6 empty] | _
[8 empty] | 2*20,28*(45,25-0,30*2) |  |  |  | 1811.004 | [6 empty] | _
[8 empty] | -2*2,30*2,30*9 |  |  |  | -95.22 | [6 empty] | _
[8 empty] | = |  |  |  | 1715.784 | [6 empty] | _
[5 empty] | 353 | SP | 713141331 | Montáž izolace tepelné střech plochých lepené za studena zplna, spádová vrstva | m2 | 251.4558 | 0 | 251.4558 |  | 0 | 0.00116 | 0.29169 |  | 0 | 21 | 0 | 0 |  |  | 1
[7 empty] | Plný popis: | Montáž tepelné izolace střech plochých spádovými klíny v ploše přilepenými za studena zplna | [10 empty] | _
_
[7 empty] | Výkaz výměr: | skl. 3.2 - přístavba, EPS 100 |  |  |  | 0 | [6 empty] | _
[8 empty] | (7,19+0,08+0,20)*(15,32+18,46+0,08*2) |  |  |  | 253.5318 | [6 empty] | _
[8 empty] | -0,50*(1,53+0,20) |  |  |  | -0.865 | [6 empty] | _
[8 empty] | -0,70*(1,61-0,08+0,20) |  |  |  | -1.211 | [6 empty] | _
[8 empty] | = |  |  |  | 251.4558 | [6 empty] | _
[5 empty] | 354 | SP | 998713202 | Přesun hmot procentní pro izolace tepelné v objektech v do 12 m | % | 1.95 | 0 | 1.95 |  | 0 |  | 0 |  | 0 | 21 | 0 | 0 |  |  | 1
[7 empty] | Plný popis: | Přesun hmot pro izolace tepelné stanovený procentní sazbou (%) z ceny vodorovná dopravní vzdálenost do 50 m v objektech výšky přes 6 do 12 m | [10 empty] | _
_
[5 empty] | 355 | H | 283 00004 | Polystyren EPS 100 | m3 | 41.0376 | 0 | 41.0376 |  | 0 |  | 0 |  | 0 | 21 | 0 | 0 |  |  | 1
[7 empty] | Plný popis: | [11 empty] | _
_
[7 empty] | Výkaz výměr: | skl. 3.2; 0,16*251,456*1,02 |  |  |  | 41.0376 | [6 empty] | _
[5 empty] | 356 | H | 283 00005 | Spádové klíny EPS 100 | m3 | 23.0845 | 0 | 23.0845 |  | 0 |  | 0 |  | 0 | 21 | 0 | 0 |  |  | 1
[7 empty] | Plný popis: | [11 empty] | _
_
[7 empty] | Výkaz výměr: | skl. 3.2; (0,02+0,16)*0,5*251,465*1,02 |  |  |  | 23.0845 | [6 empty] | _
[5 empty] | 357 | H | 631 00001 | Tepelná izolace isover S tl. 80 mm | m2 | 875.0498 | 0 | 875.0498 |  | 0 |  | 0 |  | 0 | 21 | 0 | 0 |  |  | 1
[7 empty] | Plný popis: | [11 empty] | _
_
[7 empty] | Výkaz výměr: | skl. 3.1 - tělocvična |  |  |  | 0 | [6 empty] | _
[8 empty] | (20,28*(45,25-0,30*2))*1,02 |  |  |  | 923.612 | [6 empty] | _
[8 empty] | -2,30*2,30*9*1,02 |  |  |  | -48.5622 | [6 empty] | _
[5 empty] | 358 | H | 631 00002 | Tepelná izolace isover T tl. 140 mm | m2 | 875.0498 | 0 | 875.0498 |  | 0 |  | 0 |  | 0 | 21 | 0 | 0 |  |  | 1
[7 empty] | Plný popis: | [11 empty] | _
_
[7 empty] | Výkaz výměr: | skl. 3.1 - tělocvična |  |  |  | 0 | [6 empty] | _
[8 empty] | vyměra viz montáž; 1715,784/2*1,02 |  |  |  | 875.0498 | [6 empty] | _
_
[8 empty] | 720: ZTI ostatní | [5 empty] | 0 |  | 0 |  | 0 | _ | 0 | 0 |  |  | 10
[5 empty] | 359 | B | P3_00061 | Dokumentace skutečného provedení - 4paré | kpl | 1 | 0 | 1 |  | 0 |  | 0 |  | 0 | 21 | 0 | 0 |  |  | 1
[7 empty] | Plný popis: | [11 empty] | _
_
[5 empty] | 360 | B | P3_00062 | Tlak. zkouška kanalizačního potrubí | kpl | 1 | 0 | 1 |  | 0 |  | 0 |  | 0 | 21 | 0 | 0 |  |  | 1
[7 empty] | Plný popis: | [11 empty] | _
_
[5 empty] | 361 | B | P3_00063 | Tlaková zkouška a desinfekce vodovodního potrubí | kpl | 1 | 0 | 1 |  | 0 |  | 0 |  | 0 | 21 | 0 | 0 |  |  | 1
[7 empty] | Plný popis: | [11 empty] | _
_
[5 empty] | 362 | B | P3_00064 | Štítky a specifikace potrubí a zařízení | kpl | 1 | 0 | 1 |  | 0 |  | 0 |  | 0 | 21 | 0 | 0 |  |  | 1
[7 empty] | Plný popis: | [11 empty] | _
_
[5 empty] | 363 | B | P3_00065 | Kotvící a instalační materiál | kpl | 1 | 0 | 1 |  | 0 |  | 0 |  | 0 | 21 | 0 | 0 |  |  | 1
[7 empty] | Plný popis: | [11 empty] | _
_
[5 empty] | 364 | B | P3_00066 | Transport materiálu | kpl | 1 | 0 | 1 |  | 0 |  | 0 |  | 0 | 21 | 0 | 0 |  |  | 1
[7 empty] | Plný popis: | [11 empty] | _
_
[5 empty] | 365 | B | P3_00067 | Kotevní technika | kpl | 1 | 0 | 1 |  | 0 |  | 0 |  | 0 | 21 | 0 | 0 |  |  | 1
[7 empty] | Plný popis: | [11 empty] | _
_
[5 empty] | 366 | B | P3_00068 | Odborné poradenské práce HZS, odborné | hod | 50 | 0 | 50 |  | 0 |  | 0 |  | 0 | 21 | 0 | 0 |  |  | 1
[7 empty] | Plný popis: | [11 empty] | _
_
[5 empty] | 367 | B | P3_00069 | Odborné poradenské práce HZS, pomocné | hod | 50 | 0 | 50 |  | 0 |  | 0 |  | 0 | 21 | 0 | 0 |  |  | 1
[7 empty] | Plný popis: | [11 empty] | _
_
[5 empty] | 368 | B | P3_00070 | Odborné poradenské práce HZS, pomocné | hod | 50 | 0 | 50 |  | 0 |  | 0 |  | 0 | 21 | 0 | 0 |  |  | 1
[7 empty] | Plný popis: | [11 empty] | _
_
_
[8 empty] | 721: Vnitřní kanalizace | [5 empty] | 0 |  | 0 |  | 0 | _ | 0 | 0 |  |  | 17
[5 empty] | 369 | B | P3_00011 | Podlahová vpust DN110 se svislým odtokem, s pevným izolačním límcem, sifonovou vložkou, s plastovým - výškově stavitelným nástavcem 14-70mm, rámečkem 123x123mm a mřížkou z nerezové oceli 115x115mm | kpl | 1 | 0 | 1 |  | 0 |  | 0 |  | 0 | 21 | 0 | 0 |  |  | 1
[7 empty] | Plný popis: | [11 empty] | _
_
[5 empty] | 370 | B | P3_00012 | souprava větrací hlavice HL810 splaškové kanalizace pro potrubí DN110, sestává se z větrací hlavice - a krycí růžice, materiál PP, dimenze DN110 | kpl | 3 | 0 | 3 |  | 0 |  | 0 |  | 0 | 21 | 0 | 0 |  |  | 1
[7 empty] | Plný popis: | [11 empty] | _
_
[5 empty] | 371 | B | P3_00013 | souprava větrací hlavice HL810 splaškové kanalizace pro potrubí DN50, sestává se z větrací hlavice a - krycí růžice, materiál PP, dimenze DN50 | kpl | 1 | 0 | 1 |  | 0 |  | 0 |  | 0 | 21 | 0 | 0 |  |  | 1
[7 empty] | Plný popis: | [11 empty] | _
_
[5 empty] | 372 | B | P3_00014 | HL905 Kanalizační přivzdušňovací ventil - podomítková verze, s masivní pryžovou membránou, a - pohledovým krytem v bílé barvě. Množství vzduchu přisávané 12l/s. DN50. | kpl | 3 | 0 | 3 |  | 0 |  | 0 |  | 0 | 21 | 0 | 0 |  |  | 1
[7 empty] | Plný popis: | [11 empty] | _
_
[5 empty] | 373 | B | P3_00015 | Revizní šachta plastová, ?1000mm, výška cca 1700mm, včetně napojení a utěsnění prostupů (2x DN200), - vnitřní umístění, včetně poklopu 700 x 700 mm | kpl | 1 | 0 | 1 |  | 0 |  | 0 |  | 0 | 21 | 0 | 0 |  |  | 1
[7 empty] | Plný popis: | [11 empty] | _
_
[5 empty] | 374 | B | P3_00016 | odpadní potrubí splaškové kanalizace KG systém, materiál PVC, včetně tvarovek (kolena, odbočky, - redukce,….), dimenze DN200 | m | 17 | 0 | 17 |  | 0 |  | 0 |  | 0 | 21 | 0 | 0 |  |  | 1
[7 empty] | Plný popis: | [11 empty] | _
_
[5 empty] | 375 | B | P3_00017 | odpadní potrubí splaškové kanalizace KG systém, materiál PVC, včetně tvarovek (kolena, odbočky, - redukce,….), dimenze DN110 | m | 45 | 0 | 45 |  | 0 |  | 0 |  | 0 | 21 | 0 | 0 |  |  | 1
[7 empty] | Plný popis: | [11 empty] | _
_
[5 empty] | 376 | B | P3_00018 | odpadní potrubí splaškové kanalizace (připojovací potrubí) HT systém plus, materiál PP, včetně - tvarovek (kolena, odbočky, čistící kusy,….) a objímek, dimenze DN110 | m | 80 | 0 | 80 |  | 0 |  | 0 |  | 0 | 21 | 0 | 0 |  |  | 1
[7 empty] | Plný popis: | [11 empty] | _
_
[5 empty] | 377 | B | P3_00019 | odpadní potrubí splaškové kanalizace (připojovací potrubí) HT systém plus, materiál PP, včetně - tvarovek (kolena, odbočky, čistící kusy,….) a objímek, dimenze DN70 | m | 50 | 0 | 50 |  | 0 |  | 0 |  | 0 | 21 | 0 | 0 |  |  | 1
[7 empty] | Plný popis: | [11 empty] | _
_
[5 empty] | 378 | B | P3_00020 | odpadní potrubí splaškové (připojovací potrubí) kanalizace HT systém plus, materiál PP, včetně - tvarovek (kolena, odbočky, čistící kusy,….) a objímek, dimenze DN50 | m | 30 | 0 | 30 |  | 0 |  | 0 |  | 0 | 21 | 0 | 0 |  |  | 1
[7 empty] | Plný popis: | [11 empty] | _
_
[5 empty] | 379 | B | P3_00021 | odpadní potrubí splaškové (pro odvedení kondenzátu), materiál PP, včetně tvarovek (kolena, - odbočky,….) a objímek, dimenze DN20 | m | 20 | 0 | 20 |  | 0 |  | 0 |  | 0 | 21 | 0 | 0 |  |  | 1
[7 empty] | Plný popis: | [11 empty] | _
_
[5 empty] | 380 | B | P3_00022 | plastová revizní dvířka 150x 150 mm pro přístup k čistícím kusům kanalizace | kpl | 4 | 0 | 4 |  | 0 |  | 0 |  | 0 | 21 | 0 | 0 |  |  | 1
[7 empty] | Plný popis: | [11 empty] | _
_
[5 empty] | 381 | B | P3_00023 | Hloubení zapažených rýh š. do 2000 mm v horn. 3 vč. příplatku za lepivost | m3 | 16.575 | 0 | 16.575 |  | 0 |  | 0 |  | 0 | 21 | 0 | 0 |  |  | 1
[7 empty] | Plný popis: | [11 empty] | _
_
[5 empty] | 382 | B | P3_00024 | Svislé přemístění výkopu z horn. 1–5 při hloubce výkopu do 2,5 m | m3 | 16.575 | 0 | 16.575 |  | 0 |  | 0 |  | 0 | 21 | 0 | 0 |  |  | 1
[7 empty] | Plný popis: | [11 empty] | _
_
[5 empty] | 383 | B | P3_00025 | Vodorovné přemístění přebytečného výkopku z horn. 1-4 na skládku,včetně naložení, odvozu, vyložení a - poplatku za skládku | m3 | 16.575 | 0 | 16.575 |  | 0 |  | 0 |  | 0 | 21 | 0 | 0 |  |  | 1
[7 empty] | Plný popis: | [11 empty] | _
_
[5 empty] | 384 | B | P3_00026 | Obsyp potrubí štěrkopísek, (zrno max. 30mm), zhutnit na 95 % PS | m3 | 8 | 0 | 8 |  | 0 |  | 0 |  | 0 | 21 | 0 | 0 |  |  | 1
[7 empty] | Plný popis: | [11 empty] | _
_
[5 empty] | 385 | B | P3_00027 | Podsyp potrubí písek, (zrno max. 10mm), zhutnit na 95 % PS | m3 | 5 | 0 | 5 |  | 0 |  | 0 |  | 0 | 21 | 0 | 0 |  |  | 1
[7 empty] | Plný popis: | [11 empty] | _
_
_
[8 empty] | 7221: Vnitřní vodovod - užitkovy | [5 empty] | 0 |  | 0 |  | 0 | _ | 0 | 0 |  |  | 11
[5 empty] | 386 | B | P3_00028 | tlaková membránová nádoba o velikosti 150 litrů, spínací tlak 2,8 bar, vypínací tlak 4,2 bar, včetně - ovládací jednotky dopouštění nádrže pitnou vodou, elktromagnetického ventilu a hadinových čidel / minimální a provozní hladiny | kpl | 1 | 0 | 1 |  | 0 |  | 0 |  | 0 | 21 | 0 | 0 |  |  | 1
[7 empty] | Plný popis: | [11 empty] | _
_
[5 empty] | 387 | B | P3_00029 | sestava filtrů (hrubý filtr, filtr s proplachem, jemný filtr 5 hm v kartuši), UV lampa, průtok až - 6300 l/hod. | kpl | 1 | 0 | 1 |  | 0 |  | 0 |  | 0 | 21 | 0 | 0 |  |  | 1
[7 empty] | Plný popis: | [11 empty] | _
_
[5 empty] | 388 | B | P3_00030 | podružná vodoměrná sestava objektu pro měření užitkové vody, sestávající se z vodoměru 1,8 m3/hod, - uklidňovacích kusů před a za vodoměrem, redukcí, uzávěrů, uzávěru s vypouštěním, filtru, redukčního / ventilu, zpětné armatury | kpl | 1 | 0 | 1 |  | 0 |  | 0 |  | 0 | 21 | 0 | 0 |  |  | 1
[7 empty] | Plný popis: | [11 empty] | _
_
[5 empty] | 389 | B | P3_00031 | vodovodní potrubí PPR, PN16 pro studenou vodu, f 32 x 4,5 mm, včetně tvarovek (kolena, "T" kusy, - redukce a další) a objímek | m | 10 | 0 | 10 |  | 0 |  | 0 |  | 0 | 21 | 0 | 0 |  |  | 1
[7 empty] | Plný popis: | [11 empty] | _
_
[5 empty] | 390 | B | P3_00032 | vodovodní potrubí PPR, PN16 pro studenou vodu, f 25 x 3,5 mm, včetně tvarovek (kolena, "T" kusy, - redukce a další) a objímek | m | 50 | 0 | 50 |  | 0 |  | 0 |  | 0 | 21 | 0 | 0 |  |  | 1
[7 empty] | Plný popis: | [11 empty] | _
_
[5 empty] | 391 | B | P3_00033 | vodovodní potrubí PPR, PN16 pro studenou vodu, f 20 x 2,8 mm, včetně tvarovek (kolena, "T" kusy, - redukce a další) a objímek | m | 10 | 0 | 10 |  | 0 |  | 0 |  | 0 | 21 | 0 | 0 |  |  | 1
[7 empty] | Plný popis: | [11 empty] | _
_
[5 empty] | 392 | B | P3_00034 | návleková izolace potrubí studené vody, pro plastová potrubí, lo = 0.038 W/(mK), dimenze potrubí f - 32 mm, tl. izolace 10 mm | m | 10 | 0 | 10 |  | 0 |  | 0 |  | 0 | 21 | 0 | 0 |  |  | 1
[7 empty] | Plný popis: | [11 empty] | _
_
[5 empty] | 393 | B | P3_00035 | návleková izolace potrubí studené vody, pro plastová potrubí, lo = 0.038 W/(mK), dimenze potrubí f - 25 mm, tl. izolace 10 mm | m | 50 | 0 | 50 |  | 0 |  | 0 |  | 0 | 21 | 0 | 0 |  |  | 1
[7 empty] | Plný popis: | [11 empty] | _
_
[5 empty] | 394 | B | P3_00036 | návleková izolace potrubí studené vody, pro plastová potrubí, lo = 0.038 W/(mK), dimenze potrubí f - 20 mm, tl. izolace 10 mm | m | 10 | 0 | 10 |  | 0 |  | 0 |  | 0 | 21 | 0 | 0 |  |  | 1
[7 empty] | Plný popis: | [11 empty] | _
_
[5 empty] | 395 | B | P3_00037 | kulový uzávěr s možností vypouštění f 25 mm, | ks | 2 | 0 | 2 |  | 0 |  | 0 |  | 0 | 21 | 0 | 0 |  |  | 1
[7 empty] | Plný popis: | [11 empty] | _
_
[5 empty] | 396 | B | P3_00038 | Rohový ventil pro napojení zařizovacích předmětů DN20 | ks | 18 | 0 | 18 |  | 0 |  | 0 |  | 0 | 21 | 0 | 0 |  |  | 1
[7 empty] | Plný popis: | [11 empty] | _
_
_
[8 empty] | 7222: Vnitřní vodovod pitný | [5 empty] | 0 |  | 0 |  | 0 | _ | 0 | 0 |  |  | 22
[5 empty] | 397 | B | P3_00039 | cirkulační čerpadlo pro nucený oběh teplé vody, průtk 0,5 m3/hod, výtlak 1,2 m | kpl | 1 | 0 | 1 |  | 0 |  | 0 |  | 0 | 21 | 0 | 0 |  |  | 1
[7 empty] | Plný popis: | [11 empty] | _
_
[5 empty] | 398 | B | P3_00040 | vodovodní potrubí PPR, PN16 pro studenou vodu, f 40 x 5,5 mm, včetně tvarovek (kolena, "T" kusy, - redukce a další) a objímek | kpl | 20 | 0 | 20 |  | 0 |  | 0 |  | 0 | 21 | 0 | 0 |  |  | 1
[7 empty] | Plný popis: | [11 empty] | _
_
[5 empty] | 399 | B | P3_00041 | vodovodní potrubí PPR, PN16 pro studenou vodu, f 32 x 4,5 mm, včetně tvarovek (kolena, "T" kusy, - redukce a další) a objímek | m | 20 | 0 | 20 |  | 0 |  | 0 |  | 0 | 21 | 0 | 0 |  |  | 1
[7 empty] | Plný popis: | [11 empty] | _
_
[5 empty] | 400 | B | P3_00042 | vodovodní potrubí PPR, PN16 pro studenou vodu, f 25 x 3,5 mm, včetně tvarovek (kolena, "T" kusy, - redukce a další) a objímek | m | 100 | 0 | 100 |  | 0 |  | 0 |  | 0 | 21 | 0 | 0 |  |  | 1
[7 empty] | Plný popis: | [11 empty] | _
_
[5 empty] | 401 | B | P3_00043 | vodovodní potrubí PPR, PN16 pro studenou vodu, f 20 x 2,8 mm, včetně tvarovek (kolena, "T" kusy, - redukce a další) a objímek | m | 70 | 0 | 70 |  | 0 |  | 0 |  | 0 | 21 | 0 | 0 |  |  | 1
[7 empty] | Plný popis: | [11 empty] | _
_
[5 empty] | 402 | B | P3_00044 | vodovodní potrubí PPR, PN20 pro teplou vodu, f 32 x 5,4 mm, včetně tvarovek (kolena, "T" kusy, - redukce a další) a objímek | m | 20 | 0 | 20 |  | 0 |  | 0 |  | 0 | 21 | 0 | 0 |  |  | 1
[7 empty] | Plný popis: | [11 empty] | _
_
[5 empty] | 403 | B | P3_00045 | vodovodní potrubí PPR, PN20 pro teplou vodu, f 25 x 4,2 mm, včetně tvarovek (kolena, "T" kusy, - redukce a další) a objímek | m | 125 | 0 | 125 |  | 0 |  | 0 |  | 0 | 21 | 0 | 0 |  |  | 1
[7 empty] | Plný popis: | [11 empty] | _
_
[5 empty] | 404 | B | P3_00046 | vodovodní potrubí PPR, PN16 pro teplou vodu, f 20 x 3,4 mm, včetně tvarovek (kolena, "T" kusy, - redukce a další) a objímek | m | 95 | 0 | 95 |  | 0 |  | 0 |  | 0 | 21 | 0 | 0 |  |  | 1
[7 empty] | Plný popis: | [11 empty] | _
_
[5 empty] | 405 | B | P3_00047 | Ochranná armatura typu EA (zpětný ventil) (před požárním vodovodem) |  | 1 | 0 | 1 |  | 0 |  | 0 |  | 0 | 21 | 0 | 0 |  |  | 1
[7 empty] | Plný popis: | [11 empty] | _
_
[5 empty] | 406 | B | P3_00048 | Hydrantový systém typu D s tvarově stálou hadicí délky 30 m, průměr hadice 25 mm (650x650x285 mm) - včetně příslušenství (kulový ventil z mosazi, požární proudnice, připojovací hadice) | kpl | 8 | 0 | 8 |  | 0 |  | 0 |  | 0 | 21 | 0 | 0 |  |  | 1
[7 empty] | Plný popis: | [11 empty] | _
_
[5 empty] | 407 | B | P3_00049 | Trubky z uhlíkové oceli 1.0034 závitové DN 32 - oboustranně pozinkované (min. 10mikronů), vč. - tvarovek, závěsů, objímek a kotvení | m | 70 | 0 | 70 |  | 0 |  | 0 |  | 0 | 21 | 0 | 0 |  |  | 1
[7 empty] | Plný popis: | [11 empty] | _
_
[5 empty] | 408 | B | P3_00050 | Trubky z uhlíkové oceli 1.0034 závitové DN 25 - oboustranně pozinkované (min. 10mikronů), vč. - tvarovek, závěsů, objímek a kotvení | m | 25 | 0 | 25 |  | 0 |  | 0 |  | 0 | 21 | 0 | 0 |  |  | 1
[7 empty] | Plný popis: | [11 empty] | _
_
[5 empty] | 409 | B | P3_00051 | návleková izolace potrubí studené vody, pro plastová potrubí, lo = 0.038 W/(mK), dimenze potrubí f - 40 mm, tl. izolace 10 mm | m | 20 | 0 | 20 |  | 0 |  | 0 |  | 0 | 21 | 0 | 0 |  |  | 1
[7 empty] | Plný popis: | [11 empty] | _
_
[5 empty] | 410 | B | P3_00052 | návleková izolace potrubí studené vody, pro plastová potrubí, lo = 0.038 W/(mK), dimenze potrubí f - 32 mm, tl. izolace 10 mm | m | 20 | 0 | 20 |  | 0 |  | 0 |  | 0 | 21 | 0 | 0 |  |  | 1
[7 empty] | Plný popis: | [11 empty] | _
_
[5 empty] | 411 | B | P3_00053 | návleková izolace potrubí studené vody, pro plastová potrubí, lo = 0.038 W/(mK), dimenze potrubí f - 25 mm, tl. izolace 10 mm | m | 100 | 0 | 100 |  | 0 |  | 0 |  | 0 | 21 | 0 | 0 |  |  | 1
[7 empty] | Plný popis: | [11 empty] | _
_
[5 empty] | 412 | B | P3_00054 | návleková izolace potrubí studené vody, pro plastová potrubí, lo = 0.038 W/(mK), dimenze potrubí f - 20 mm, tl. izolace 10 mm | m | 70 | 0 | 70 |  | 0 |  | 0 |  | 0 | 21 | 0 | 0 |  |  | 1
[7 empty] | Plný popis: | [11 empty] | _
_
[5 empty] | 413 | B | P3_00055 | návleková izolace potrubí teplé vody, pro plastová potrubí, lo = 0.038 W/(mK), dimenze potrubí f 25 - mm, tl. izolace 10 mm | m | 125 | 0 | 125 |  | 0 |  | 0 |  | 0 | 21 | 0 | 0 |  |  | 1
[7 empty] | Plný popis: | [11 empty] | _
_
[5 empty] | 414 | B | P3_00056 | návleková izolace potrubí teplé vody, pro plastová potrubí, lo = 0.038 W/(mK), dimenze potrubí f 20 - mm, tl. izolace 10 mm | m | 95 | 0 | 95 |  | 0 |  | 0 |  | 0 | 21 | 0 | 0 |  |  | 1
[7 empty] | Plný popis: | [11 empty] | _
_
[5 empty] | 415 | B | P3_00057 | kulový uzávěr s možností vypouštění f 32 mm, | ks | 3 | 0 | 3 |  | 0 |  | 0 |  | 0 | 21 | 0 | 0 |  |  | 1
[7 empty] | Plný popis: | [11 empty] | _
_
[5 empty] | 416 | B | P3_00058 | kulový uzávěr s možností vypouštění f 25 mm, | ks | 3 | 0 | 3 |  | 0 |  | 0 |  | 0 | 21 | 0 | 0 |  |  | 1
[7 empty] | Plný popis: | [11 empty] | _
_
[5 empty] | 417 | B | P3_00059 | termoregulační ventil, včetně seřízení systému | ks | 7 | 0 | 7 |  | 0 |  | 0 |  | 0 | 21 | 0 | 0 |  |  | 1
[7 empty] | Plný popis: | [11 empty] | _
_
[5 empty] | 418 | B | P3_00060 | Rohový ventil pro napojení zařizovacích předmětů DN20 | ks | 65 | 0 | 65 |  | 0 |  | 0 |  | 0 | 21 | 0 | 0 |  |  | 1
[7 empty] | Plný popis: | [11 empty] | _
_
_
[8 empty] | 725: Zařizovací předměty | [5 empty] | 0 |  | 0 |  | 0 | _ | 0 | 0 |  |  | 10
[5 empty] | 419 | B | P3_00001 | keramické umyvadlo 550x450 mm, včetně příslušenství (umyvadlový sifon, tlumící podložka); baterie - umyvadlová, stojánková páková chrom, s automatickou výpustí včetně příslušenství (2x rohový ventil / se sítkem, připojovací potrubí, zátka) - dodávka stavby | kpl | 24 | 0 | 24 |  | 0 |  | 0 |  | 0 | 21 | 0 | 0 |  |  | 1
[7 empty] | Plný popis: | [11 empty] | _
_
[5 empty] | 420 | B | P3_00002 | keramické umyvadlo pro invalidy, 550x450 mm, včetně příslušenství (umyvadlový sifon, tlumící - podložka); baterie umyvadlová, stojánková páková chrom, s / automatickou výpustí včetně příslušenství (2x rohový ventil se sítkem, připojovací potrubí, zátka) - - dodávka stavby | kpl | 1 | 0 | 1 |  | 0 |  | 0 |  | 0 | 21 | 0 | 0 |  |  | 1
[7 empty] | Plný popis: | [11 empty] | _
_
[5 empty] | 421 | B | P3_00003 | sprchový žlab á 90 x 90 x 10 cm, bílá, včetně příslušenství (sprchový sifon, tlumící podložka); - baterie sprchová termostatická nástěnná se sprchovou sadou (ruční sprcha, 3 funkce, držák, / sprchová hadice 1,7 m) chrom, včetně příslušenství (2x rohový ventil se sítkem, připojovací potrubí, - zátka) - dodávka stavby | kpl | 12 | 0 | 12 |  | 0 |  | 0 |  | 0 | 21 | 0 | 0 |  |  | 1
[7 empty] | Plný popis: | [11 empty] | _
_
[5 empty] | 422 | B | P3_00004 | keramický klozet, závěsný, včetně příslušenství - (WC sedátko, splachovací tlačítko (3/6l), tlumící podložka); referenční typ Jika Cubito Pure, WC / podomítkový modul včetně příslušenství, (WC sifon, rohový ventil, připojovací potrubí) - dodávka - stavby | kpl | 13 | 0 | 13 |  | 0 |  | 0 |  | 0 | 21 | 0 | 0 |  |  | 1
[7 empty] | Plný popis: | [11 empty] | _
_
[5 empty] | 423 | B | P3_00005 | keramický klozet pro invalidy, závěsný, včetně - příslušenství (WC sedátko, splachovací tlačítko (3/6l), tlumící podložka); WC podomítkový modul / včetně příslušenství, (WC sifon, rohový ventil, připojovací potrubí) - dodávka stavby | kpl | 1 | 0 | 1 |  | 0 |  | 0 |  | 0 | 21 | 0 | 0 |  |  | 1
[7 empty] | Plný popis: | [11 empty] | _
_
[5 empty] | 424 | B | P3_00006 | keramický pisoár, závěsný, včetně příslušenství - (WC sedátko, automatické splachování, tlumící podložka), WC sifon, rohový ventil, připojovací / potrubí - dodávka stavby | kpl | 4 | 0 | 4 |  | 0 |  | 0 |  | 0 | 21 | 0 | 0 |  |  | 1
[7 empty] | Plný popis: | [11 empty] | _
_
[5 empty] | 425 | B | P3_00007 | keramická výlevka s mřížkou, závěsná, včetně příslušenství (WC sifon, splachovací tlačítko (3/6l), - tlumící podložka); baterie nástěnná / páková, s raménkem 210 mm, chrom, včetně příslušenství (2x rohový ventil, připojovací potrubí); - splachovací nádržka basic tank systém včetně příslušenství (rohový ventil se sítkem, připojovací | kpl | 3 | 0 | 3 |  | 0 |  | 0 |  | 0 | 21 | 0 | 0 |  |  | 1
[7 empty] | Plný popis: | [11 empty] | _
_
[5 empty] | 426 | B | P3_00008 | kuchyňský dřez, 78 x 50 x 15,5 cm s přepadem, nerez, včetně příslušenství (dřezový sifon, ) - Baterie dřezová, stojánková páková s hubicí, chrom, / včetně příslušenství - dodávka stavby | kpl | 1 | 0 | 1 |  | 0 |  | 0 |  | 0 | 21 | 0 | 0 |  |  | 1
[7 empty] | Plný popis: | [11 empty] | _
_
[5 empty] | 427 | B | P3_00009 | myčka včetně příslušenství (podomítkový sifon, rohový ventil, připojovací potrubí), - dodávka stavby | kpl | 1 | 0 | 1 |  | 0 |  | 0 |  | 0 | 21 | 0 | 0 |  |  | 1
[7 empty] | Plný popis: | [11 empty] | _
_
[5 empty] | 428 | B | P3_00010 | nepřímotopný zásobník teplé vody o objemu 500l, s jedním velkým výměníkem pro připojení zdroje - ohřevu (tepelné čerpadlo) včetně příslušenství, (armatury: rohový ventil se zpětnou klapkou pro UT, / expanzní nádoba, uzemění, pojistný ventil, vypouštěcí ventil, přivzdušňovací ventil, zpětný ventil, - 2x kulový kohout) Pozn: napojení ZO a armatur dle typu | kpl | 1 | 0 | 1 |  | 0 |  | 0 |  | 0 | 21 | 0 | 0 |  |  | 1
[7 empty] | Plný popis: | [11 empty] | _
_
_
[8 empty] | 731: Ústřední vytápění - kotelny | [5 empty] | 0 |  | 0 |  | 0 | _ | 0 | 0 |  |  | 76
Podlahové vytápění
[5 empty] | 429 | B | P1_00001 | Trubka Valsir 16x2,0 | m | 1437.6 | 0 | 1437.6 |  | 0 |  | 0 |  | 0 | 21 | 0 | 0 |  |  | 1
[7 empty] | Plný popis: | [11 empty] | _
_
[5 empty] | 430 | B | P1_00002 | Systémová deska Pavifloor F150RF 1350x750x50 1,02m2-1ks MODRÁ | m2 | 150 | 0 | 150 |  | 0 |  | 0 |  | 0 | 21 | 0 | 0 |  |  | 1
[7 empty] | Plný popis: | [11 empty] | _
_
[5 empty] | 431 | B | P1_00003 | ROZDĚLOVAČ S TERM.VENTILY+PRŮTOKOMĚR 6 (N/P2) | ks | 1 | 0 | 1 |  | 0 |  | 0 |  | 0 | 21 | 0 | 0 |  |  | 1
[7 empty] | Plný popis: | [11 empty] | _
_
[5 empty] | 432 | B | P1_00004 | ROZDĚLOVAČ S TERM.VENTILY+PRŮTOKOMĚR 8 (N/P2) | ks | 1 | 0 | 1 |  | 0 |  | 0 |  | 0 | 21 | 0 | 0 |  |  | 1
[7 empty] | Plný popis: | [11 empty] | _
_
[5 empty] | 433 | B | P1_00005 | ROZDĚLOVAČ S TERM.VENTILY+PRŮTOKOMĚR 9 (N/P3) | ks | 1 | 0 | 1 |  | 0 |  | 0 |  | 0 | 21 | 0 | 0 |  |  | 1
[7 empty] | Plný popis: | [11 empty] | _
_
[5 empty] | 434 | B | P1_00006 | ROZDĚLOVAČ S TERM.VENTILY+PRŮTOKOMĚR 10 (N/P4) | ks | 1 | 0 | 1 |  | 0 |  | 0 |  | 0 | 21 | 0 | 0 |  |  | 1
[7 empty] | Plný popis: | [11 empty] | _
_
[5 empty] | 435 | B | P1_00007 | Ochranná trubka pro trubku16x2,0/17x2,0 (50 m) ( 50 m ) | m | 150 | 0 | 150 |  | 0 |  | 0 |  | 0 | 21 | 0 | 0 |  |  | 1
[7 empty] | Plný popis: | [11 empty] | _
_
[5 empty] | 436 | B | P1_00008 | SKŘÍŇ ROZDĚLOVAČE NÁSTĚNNÁ 585/580/170 | ks | 2 | 0 | 2 |  | 0 |  | 0 |  | 0 | 21 | 0 | 0 |  |  | 1
[7 empty] | Plný popis: | [11 empty] | _
_
[5 empty] | 437 | B | P1_00009 | SKŘÍŇ ROZDĚLOVAČE NÁSTĚNNÁ 815/580/170 | ks | 2 | 0 | 2 |  | 0 |  | 0 |  | 0 | 21 | 0 | 0 |  |  | 1
[7 empty] | Plný popis: | [11 empty] | _
_
[5 empty] | 438 | B | P1_00010 | Okrajová dilatační páska Dilat. pás PERIFLOOR 150mm-10mm návin 50m | m | 150 | 0 | 150 |  | 0 |  | 0 |  | 0 | 21 | 0 | 0 |  |  | 1
[7 empty] | Plný popis: | [11 empty] | _
_
[5 empty] | 439 | B | P1_00011 | Spojka ALPEX 16x2 eurokonus 500684 | ks | 40 | 0 | 40 |  | 0 |  | 0 |  | 0 | 21 | 0 | 0 |  |  | 1
[7 empty] | Plný popis: | [11 empty] | _
_
[5 empty] | 440 | B | P1_00012 | Rozvaděč reg. -REGULACE - MÍSTNOSTÍ - PŘÍVOD SKŘÍN 220V- | ks | 4 | 0 | 4 |  | 0 |  | 0 |  | 0 | 21 | 0 | 0 |  |  | 1
[7 empty] | Plný popis: | [11 empty] | _
_
[5 empty] | 441 | B | P1_00013 | Termopohon IVHLAVICE 501508 bez proudu.Zavřeno-230V | ks | 23 | 0 | 23 |  | 0 |  | 0 |  | 0 | 21 | 0 | 0 |  |  | 1
[7 empty] | Plný popis: | [11 empty] | _
_
[5 empty] | 442 | B | P1_00014 | DO MÍSTNOSTÍ -kabel JYTY 2A*1 nebo lépe 4D*1mm | bm | 300 | 0 | 300 |  | 0 |  | 0 |  | 0 | 21 | 0 | 0 |  |  | 1
[7 empty] | Plný popis: | [11 empty] | _
_
[5 empty] | 443 | B | P1_00015 | Prostorový Termostat TERMEC 02001012 | ks | 10 | 0 | 10 |  | 0 |  | 0 |  | 0 | 21 | 0 | 0 |  |  | 1
[7 empty] | Plný popis: | [11 empty] | _
_
OTOPNÁ TĚLESA
[5 empty] | 444 | B | P1_00016 | RADIK VK 21 VK/500/1400 | ks | 1 | 0 | 2 |  | 0 |  | 0 |  | 0 | 21 | 0 | 0 |  |  | 1
[7 empty] | Plný popis: | [11 empty] | _
_
[5 empty] | 445 | B | P1_00017 | RADIK VK 21 VK/600/600 | ks | 5 | 0 | 5 |  | 0 |  | 0 |  | 0 | 21 | 0 | 0 |  |  | 1
[7 empty] | Plný popis: | [11 empty] | _
_
[5 empty] | 446 | B | P1_00018 | RADIK VK 21 VK/900/800 | ks | 1 | 0 | 1 |  | 0 |  | 0 |  | 0 | 21 | 0 | 0 |  |  | 1
[7 empty] | Plný popis: | [11 empty] | _
_
[5 empty] | 447 | B | P1_00019 | RADIK VK 21 VK/900/1600 | ks | 1 | 0 | 1 |  | 0 |  | 0 |  | 0 | 21 | 0 | 0 |  |  | 1
[7 empty] | Plný popis: | [11 empty] | _
_
[5 empty] | 448 | B | P1_00020 | RADIK VK 33 VK/600/900 | ks | 1 | 0 | 1 |  | 0 |  | 0 |  | 0 | 21 | 0 | 0 |  |  | 1
[7 empty] | Plný popis: | [11 empty] | _
_
[5 empty] | 449 | B | P1_00021 | RADIK VK 33 VK/900/600 | ks | 1 | 0 | 1 |  | 0 |  | 0 |  | 0 | 21 | 0 | 0 |  |  | 1
[7 empty] | Plný popis: | [11 empty] | _
_
[5 empty] | 450 | B | P1_00022 | RADIK VK 33 VK/900/1200 | ks | 1 | 0 | 1 |  | 0 |  | 0 |  | 0 | 21 | 0 | 0 |  |  | 1
[7 empty] | Plný popis: | [11 empty] | _
_
[5 empty] | 451 | B | P1_00023 | RADIK VK 33 /VK700/1000 | ks | 1 | 0 | 1 |  | 0 |  | 0 |  | 0 | 21 | 0 | 0 |  |  | 1
[7 empty] | Plný popis: | [11 empty] | _
_
Ventily
[5 empty] | 452 | B | P1_00024 | Korado VK_v ceně OT - DN15 | ks | 12 | 0 | 12 |  | 0 |  | 0 |  | 0 | 21 | 0 | 0 |  |  | 1
[7 empty] | Plný popis: | [11 empty] | _
_
[5 empty] | 453 | B | P1_00025 | Rohové H šroubení Flamco Meibes pro VK S10003 - 15x1 | ks | 12 | 0 | 12 |  | 0 |  | 0 |  | 0 | 21 | 0 | 0 |  |  | 1
[7 empty] | Plný popis: | [11 empty] | _
_
Potrubí
[5 empty] | 454 | B | P1_00026 | měděné potrubí 15x1 - Supersan - měděné potrubí včetně tvarovek a spojovacího materiálu | bm | 327.168 | 0 | 327.168 |  | 0 |  | 0 |  | 0 | 21 | 0 | 0 |  |  | 1
[7 empty] | Plný popis: | [11 empty] | _
_
[5 empty] | 455 | B | P1_00027 | měděné potrubí 18x1 - Supersan - měděné potrubí včetně tvarovek a spojovacího materiálu | bm | 107.008 | 0 | 107.008 |  | 0 |  | 0 |  | 0 | 21 | 0 | 0 |  |  | 1
[7 empty] | Plný popis: | [11 empty] | _
_
[5 empty] | 456 | B | P1_00028 | měděné potrubí 22x1 - Supersan - měděné potrubí včetně tvarovek a spojovacího materiálu | bm | 64.896 | 0 | 64.896 |  | 0 |  | 0 |  | 0 | 21 | 0 | 0 |  |  | 1
[7 empty] | Plný popis: | [11 empty] | _
_
[5 empty] | 457 | B | P1_00029 | měděné potrubí 28x1,5 - Supersan - měděné potrubí včetně tvarovek a spojovacího materiálu | bm | 67.152 | 0 | 67.152 |  | 0 |  | 0 |  | 0 | 21 | 0 | 0 |  |  | 1
[7 empty] | Plný popis: | [11 empty] | _
_
[5 empty] | 458 | B | P1_00030 | měděné potrubí 42x1,5 - Supersan - měděné potrubí včetně tvarovek a spojovacího materiálu | bm | 9.312 | 0 | 9.312 |  | 0 |  | 0 |  | 0 | 21 | 0 | 0 |  |  | 1
[7 empty] | Plný popis: | [11 empty] | _
_
[5 empty] | 459 | B | P1_00031 | měděné potrubí 54x1,5 - Supersan - měděné potrubí včetně tvarovek a spojovacího materiálu | bm | 53.928 | 0 | 53.928 |  | 0 |  | 0 |  | 0 | 21 | 0 | 0 |  |  | 1
[7 empty] | Plný popis: | [11 empty] | _
_
[5 empty] | 460 | B | P1_00032 | tvarovky a spojovací materiál | kpl | 1 | 0 | 1 |  | 0 |  | 0 |  | 0 | 21 | 0 | 0 |  |  | 1
[7 empty] | Plný popis: | [11 empty] | _
_
[5 empty] | 461 | B | P1_00033 | Valsir_Alpex 32x3 | m | 87 | 0 | 87 |  | 0 |  | 0 |  | 0 | 21 | 0 | 0 |  |  | 1
[7 empty] | Plný popis: | [11 empty] | _
_
[5 empty] | 462 | B | P1_00034 | Valsir_Alpex 75x5 | m | 21.6 | 0 | 21.6 |  | 0 |  | 0 |  | 0 | 21 | 0 | 0 |  |  | 1
[7 empty] | Plný popis: | [11 empty] | _
_
[5 empty] | 463 | B | P1_00035 | Valsir_ tvarovky | kpl | 1 | 0 | 1 |  | 0 |  | 0 |  | 0 | 21 | 0 | 0 |  |  | 1
[7 empty] | Plný popis: | [11 empty] | _
_
Izolace
[5 empty] | 464 | B | P1_00036 | trubicová izolace Tubolit DG tl.25 mm - d2=15 mm | bm | 327.168 | 0 | 318.168 |  | 0 |  | 0 |  | 0 | 21 | 0 | 0 |  |  | 1
[7 empty] | Plný popis: | [11 empty] | _
_
[5 empty] | 465 | B | P1_00037 | trubicová izolace Tubolit DG 30 mm - d2=18 mm | bm | 107.376 | 0 | 125.376 |  | 0 |  | 0 |  | 0 | 21 | 0 | 0 |  |  | 1
[7 empty] | Plný popis: | [11 empty] | _
_
[5 empty] | 466 | B | P1_00038 | trubicová izolace Tubolit DG 30 mm - d2=22 mm | bm | 64.896 | 0 | 74.896 |  | 0 |  | 0 |  | 0 | 21 | 0 | 0 |  |  | 1
[7 empty] | Plný popis: | [11 empty] | _
_
[5 empty] | 467 | B | P1_00039 | trubicová izolace Tubolit DG 30 mm - d2=28 mm | bm | 67.152 | 0 | 67.152 |  | 0 |  | 0 |  | 0 | 21 | 0 | 0 |  |  | 1
[7 empty] | Plný popis: | [11 empty] | _
_
[5 empty] | 468 | B | P1_00040 | trubicová izolace Tubolit DG 30 mm - d2=42 mm | bm | 9.312 | 0 | 9.312 |  | 0 |  | 0 |  | 0 | 21 | 0 | 0 |  |  | 1
[7 empty] | Plný popis: | [11 empty] | _
_
[5 empty] | 469 | B | P1_00041 | trubicová izolace Tubolit DG 30 mm - d2=54 mm | bm | 53.928 | 0 | 53.928 |  | 0 |  | 0 |  | 0 | 21 | 0 | 0 |  |  | 1
[7 empty] | Plný popis: | [11 empty] | _
_
[5 empty] | 470 | B | P1_00042 | Kaučuková izolace s Al tl. 25 mm | m2 | 25 | 0 | 25 |  | 0 |  | 0 |  | 0 | 21 | 0 | 0 |  |  | 1
[7 empty] | Plný popis: | [11 empty] | _
_
Zdroj tepla – tepelné čerpadlo – kompletní vybavení
[5 empty] | 471 | B | P1_00043 | Tepelné čerpadlo HPA-O 13 C Premium - kompaktní invertorové tepelné čerpadlo systém vzduch/voda, - tepelný výkon při A-7/W35 12,86kW COP A2/W35 4,14 | kpl | 5 | 0 | 5 |  | 0 |  | 0 |  | 0 | 21 | 0 | 0 |  |  | 1
[7 empty] | Plný popis: | [11 empty] | _
_
[5 empty] | 472 | B | P1_00044 | WPM 4 systém - regulace tepelného čerpadla a otopné soustavy | ks | 1 | 0 | 1 |  | 0 |  | 0 |  | 0 | 21 | 0 | 0 |  |  | 1
[7 empty] | Plný popis: | [11 empty] | _
_
[5 empty] | 473 | B | P1_00045 | WPE - rozšiřující regulace tepelného čerpadla a otopné soustavy | ks | 1 | 0 | 1 |  | 0 |  | 0 |  | 0 | 21 | 0 | 0 |  |  | 1
[7 empty] | Plný popis: | [11 empty] | _
_
[5 empty] | 474 | B | P1_00046 | SBP 700 E - Akumulační zásobník topné nebo chladné vody 700 litrů | ks | 1 | 0 | 1 |  | 0 |  | 0 |  | 0 | 21 | 0 | 0 |  |  | 1
[7 empty] | Plný popis: | [11 empty] | _
_
[5 empty] | 475 | B | P1_00047 | SBB 501 WP SOL - smaltovaný zásobník teplé vody stacionární se solárním výměníkem | ks | 1 | 0 | 1 |  | 0 |  | 0 |  | 0 | 21 | 0 | 0 |  |  | 1
[7 empty] | Plný popis: | [11 empty] | _
_
[5 empty] | 476 | B | P1_00048 | UP 25/7,5 PCV - oběhové čerpadlo topení | ks | 6 | 0 | 6 |  | 0 |  | 0 |  | 0 | 21 | 0 | 0 |  |  | 1
[7 empty] | Plný popis: | [11 empty] | _
_
[5 empty] | 477 | B | P1_00049 | FET - Pokojový termostat | ks | 1 | 0 | 1 |  | 0 |  | 0 |  | 0 | 21 | 0 | 0 |  |  | 1
[7 empty] | Plný popis: | [11 empty] | _
_
[5 empty] | 478 | B | P1_00050 | Topný kabel pro kondenzát 2m | ks | 5 | 0 | 5 |  | 0 |  | 0 |  | 0 | 21 | 0 | 0 |  |  | 1
[7 empty] | Plný popis: | [11 empty] | _
_
[5 empty] | 479 | B | P1_00051 | Plnoprůtočná pancéřová hadice 2x1“ – délka 900 mm 4327.0234.90 | ks | 10 | 0 | 10 |  | 0 |  | 0 |  | 0 | 21 | 0 | 0 |  |  | 1
[7 empty] | Plný popis: | [11 empty] | _
_
Rozdělovač+sběrač a čerpadlové skupiny
[5 empty] | 480 | B | P1_00052 | Rozdělovač Victaulic DN100/114,3; 280kW; 3 okruhy | ks | 1 | 0 | 1 |  | 0 |  | 0 |  | 0 | 21 | 0 | 0 |  |  | 1
[7 empty] | Plný popis: | [11 empty] | _
_
[5 empty] | 481 | B | P1_00053 | Přechod Victaulic/varný 114,3/DN65 s izolací, cena za pár | ks | 1 | 0 | 1 |  | 0 |  | 0 |  | 0 | 21 | 0 | 0 |  |  | 1
[7 empty] | Plný popis: | [11 empty] | _
_
[5 empty] | 482 | B | P1_00054 | Záslepky pro rezervní okruhy rozdělovačů Victaulic Sada dvou záslepek, pro zaslepení okruhů - ponechaných jako rezerva pro případné budoucí rozšíření systému | pár | 1 | 0 | 1 |  | 0 |  | 0 |  | 0 | 21 | 0 | 0 |  |  | 1
[7 empty] | Plný popis: | [11 empty] | _
_
[5 empty] | 483 | B | P1_00055 | Přechod Victaulic rozdělovač/V-UK,MK 60,3/11/2" Závitový přechod pro čerpadlové skupiny V-UK a V-MK - na rozdělovač Victaulic | pár | 2 | 0 | 2 |  | 0 |  | 0 |  | 0 | 21 | 0 | 0 |  |  | 1
[7 empty] | Plný popis: | [11 empty] | _
_
[5 empty] | 484 | B | P1_00056 | Čerp.skupiny V-MK+ DN32 s čerp.MAGNA3 32-60 Pro velký průtok | ks | 1 | 0 | 1 |  | 0 |  | 0 |  | 0 | 21 | 0 | 0 |  |  | 1
[7 empty] | Plný popis: | [11 empty] | _
_
[5 empty] | 485 | B | P1_00057 | Čerp.skupiny V-UK+ DN32 s čerp.MAGNA3 32-80 Pro velký průtok | ks | 1 | 0 | 1 |  | 0 |  | 0 |  | 0 | 21 | 0 | 0 |  |  | 1
[7 empty] | Plný popis: | [11 empty] | _
_
[5 empty] | 486 | B | P1_00058 | Servomotor MO, AC 230V 230 V/50 Hz doba chodu 140s 90° 5 Nm s nouzovým ručním režimem s vizuální - indikací polohy s kabelem dlouhým 2 m s adaptérem pro směšovače Meibes | ks | 1 | 0 | 1 |  | 0 |  | 0 |  | 0 | 21 | 0 | 0 |  |  | 1
[7 empty] | Plný popis: | [11 empty] | _
_
[5 empty] | 487 | B | P1_00059 | Připojení EN s manometrem 1“ FL27293 | kpl | 1 | 0 | 1 |  | 0 |  | 0 |  | 0 | 21 | 0 | 0 |  |  | 1
[7 empty] | Plný popis: | [11 empty] | _
_
[5 empty] | 488 | B | P1_00060 | Expanzní nádoba Flexcon Top 80/2,5 1“ 1 15,0 FL16083 | kpl | 1 | 0 | 1 |  | 0 |  | 0 |  | 0 | 21 | 0 | 0 |  |  | 1
[7 empty] | Plný popis: | [11 empty] | _
_
[5 empty] | 489 | B | P1_00061 | Automat. doplňovací souprava Flexcon PA AutoFill G 1“ - 15 mm | kpl | 1 | 0 | 1 |  | 0 |  | 0 |  | 0 | 21 | 0 | 0 |  |  | 1
[7 empty] | Plný popis: | [11 empty] | _
_
[5 empty] | 490 | B | P1_00062 | Jednotka proti zpětnému toku BFP CA DN20 R 3“ M - s vypouštěním FL27425 | kpl | 1 | 0 | 1 |  | 0 |  | 0 |  | 0 | 21 | 0 | 0 |  |  | 1
[7 empty] | Plný popis: | [11 empty] | _
_
[5 empty] | 491 | B | P1_00063 | Filtr mechanických nečistot - FL 252 - 1/2" - 5" s vnitřní filtrační vložkou | kpl | 1 | 0 | 1 |  | 0 |  | 0 |  | 0 | 21 | 0 | 0 |  |  | 1
[7 empty] | Plný popis: | [11 empty] | _
_
Armatury
[5 empty] | 492 | B | P1_00064 | Vypouštěcí ventil DN25 | ks | 13 | 0 | 13 |  | 0 |  | 0 |  | 0 | 21 | 0 | 0 |  |  | 1
[7 empty] | Plný popis: | [11 empty] | _
_
[5 empty] | 493 | B | P1_00065 | Kulový kohout DN25 - BR64102032 010 | ks | 34 | 0 | 34 |  | 0 |  | 0 |  | 0 | 21 | 0 | 0 |  |  | 1
[7 empty] | Plný popis: | [11 empty] | _
_
[5 empty] | 494 | B | P1_00066 | Kulový kohout DN65 - BR64102065 010 | ks | 7 | 0 | 7 |  | 0 |  | 0 |  | 0 | 21 | 0 | 0 |  |  | 1
[7 empty] | Plný popis: | [11 empty] | _
_
[5 empty] | 495 | B | P1_00067 | Filtr | ks | 6 | 0 | 6 |  | 0 |  | 0 |  | 0 | 21 | 0 | 0 |  |  | 1
[7 empty] | Plný popis: | [11 empty] | _
_
[5 empty] | 496 | B | P1_00068 | Pojistný ventil Meibes 1/2“ x 3/4“, 2,5 bar; 107 kW; 691520.25 | ks | 8 | 0 | 8 |  | 0 |  | 0 |  | 0 | 21 | 0 | 0 |  |  | 1
[7 empty] | Plný popis: | [11 empty] | _
_
[5 empty] | 497 | B | P1_00069 | Manometr | ks | 4 | 0 | 4 |  | 0 |  | 0 |  | 0 | 21 | 0 | 0 |  |  | 1
[7 empty] | Plný popis: | [11 empty] | _
_
[5 empty] | 498 | B | P1_00070 | Odvzdušnění | ks | 20 | 0 | 20 |  | 0 |  | 0 |  | 0 | 21 | 0 | 0 |  |  | 1
[7 empty] | Plný popis: | [11 empty] | _
_
[5 empty] | 499 | B | P1_00071 | Zpětná klapka DN25 | ks | 8 | 0 | 8 |  | 0 |  | 0 |  | 0 | 21 | 0 | 0 |  |  | 1
[7 empty] | Plný popis: | [11 empty] | _
_
[5 empty] | 500 | B | P1_00072 | Teploměr | ks | 6 | 0 | 6 |  | 0 |  | 0 |  | 0 | 21 | 0 | 0 |  |  | 1
[7 empty] | Plný popis: | [11 empty] | _
_
Ostatní
[5 empty] | 501 | B | P1_00073 | Montáže včetně pájení, závěsů potrubí, izolace potrubí, instalace zdroje tepla a jeho zprovoznění, - Instalace OT atp. | kpl | 1 | 0 | 1 |  | 0 |  | 0 |  | 0 | 21 | 0 | 0 |  |  | 1
[7 empty] | Plný popis: | [11 empty] | _
_
[5 empty] | 502 | B | P1_00074 | Vyvážení OS - přednastavení armatur a změření průtoků | kpl | 1 | 0 | 1 |  | 0 |  | 0 |  | 0 | 21 | 0 | 0 |  |  | 1
[7 empty] | Plný popis: | [11 empty] | _
_
[5 empty] | 503 | B | P1_00075 | Tlaková zkouška | kpl | 1 | 0 | 1 |  | 0 |  | 0 |  | 0 | 21 | 0 | 0 |  |  | 1
[7 empty] | Plný popis: | [11 empty] | _
_
[5 empty] | 504 | B | P1_00076 | Proplach a napuštění systému | kpl | 1 | 0 | 1 |  | 0 |  | 0 |  | 0 | 21 | 0 | 0 |  |  | 1
[7 empty] | Plný popis: | [11 empty] | _
_
_
[8 empty] | 740: Silnoproud | [5 empty] | 0 |  | 0 |  | 0 | _ | 0 | 0 |  |  | 77
[5 empty] | 505 | B | P1_00001_02 | Svítidlo označení A - Typ JS5192 - bílá LED 22W | Ks | 30 | 0 | 30 |  | 0 |  | 0 |  | 0 | 21 | 0 | 0 |  |  | 1
[7 empty] | Plný popis: | [11 empty] | _
_
[5 empty] | 506 | B | P1_00002_02 | Svítidlo označení B - Typ JS501 bílá, IP65 LED 18W | Ks | 4 | 0 | 4 |  | 0 |  | 0 |  | 0 | 21 | 0 | 0 |  |  | 1
[7 empty] | Plný popis: | [11 empty] | _
_
[5 empty] | 507 | B | P1_00003_02 | Svítidlo označení C - Typ BS158 bílá, LED 29 W | Ks | 14 | 0 | 14 |  | 0 |  | 0 |  | 0 | 21 | 0 | 0 |  |  | 1
[7 empty] | Plný popis: | [11 empty] | _
_
[5 empty] | 508 | B | P1_00004_02 | Svítidlo označení D - Typ BS136 bílá, LED 22W | Ks | 13 | 0 | 13 |  | 0 |  | 0 |  | 0 | 21 | 0 | 0 |  |  | 1
[7 empty] | Plný popis: | [11 empty] | _
_
[5 empty] | 509 | B | P1_00005_02 | Svítidlo označení E - Typ JSS19 bílá s nouzí, LED 22W | Ks | 14 | 0 | 14 |  | 0 |  | 0 |  | 0 | 21 | 0 | 0 |  |  | 1
[7 empty] | Plný popis: | [11 empty] | _
_
[5 empty] | 510 | B | P1_00006_02 | Svítodlo označení F - Typ BS136 bílá s nouzí, LED 22W | Ks | 13 | 0 | 13 |  | 0 |  | 0 |  | 0 | 21 | 0 | 0 |  |  | 1
[7 empty] | Plný popis: | [11 empty] | _
_
[5 empty] | 511 | B | P1_00007_02 | Svítidlo označení G - Typ JS19 bílá, LED 15W | Ks | 6 | 0 | 6 |  | 0 |  | 0 |  | 0 | 21 | 0 | 0 |  |  | 1
[7 empty] | Plný popis: | [11 empty] | _
_
[5 empty] | 512 | B | P1_00008_02 | Svítidlo označení H - Typ Aestetica bílá, LED 6W | Ks | 19 | 0 | 19 |  | 0 |  | 0 |  | 0 | 21 | 0 | 0 |  |  | 1
[7 empty] | Plný popis: | [11 empty] | _
_
[5 empty] | 513 | B | P1_00009_02 | Svítidlo označení I - Typ SPORT bílá, LED 47W | Ks | 12 | 0 | 12 |  | 0 |  | 0 |  | 0 | 21 | 0 | 0 |  |  | 1
[7 empty] | Plný popis: | [11 empty] | _
_
[5 empty] | 514 | B | P1_00010_02 | Svítidlo označení A - Typ JS519 bílá, LED 22W | Ks | 58 | 0 | 58 |  | 0 |  | 0 |  | 0 | 21 | 0 | 0 |  |  | 1
[7 empty] | Plný popis: | [11 empty] | _
_
[5 empty] | 515 | B | P1_00011_02 | Svítidlo označení E - Typ JS519 bílá s nouzí, LED 22W | Ks | 14 | 0 | 14 |  | 0 |  | 0 |  | 0 | 21 | 0 | 0 |  |  | 1
[7 empty] | Plný popis: | [11 empty] | _
_
[5 empty] | 516 | B | P1_00012_02 | Svítidlo označení H - Typ Aestetica bílá, LED 6W | Ks | 20 | 0 | 20 |  | 0 |  | 0 |  | 0 | 21 | 0 | 0 |  |  | 1
[7 empty] | Plný popis: | [11 empty] | _
_
[5 empty] | 517 | B | P1_00013_02 | Svítidlo označení J - Typ OWA ROAD bílá, LED 3W | Ks | 5 | 0 | 5 |  | 0 |  | 0 |  | 0 | 21 | 0 | 0 |  |  | 1
[7 empty] | Plný popis: | [11 empty] | _
_
[5 empty] | 518 | B | P1_00014_02 | Svítidlo označení K - Typ ISIA 40 černá, LED 40W | Ks | 14 | 0 | 14 |  | 0 |  | 0 |  | 0 | 21 | 0 | 0 |  |  | 1
[7 empty] | Plný popis: | [11 empty] | _
_
[5 empty] | 519 | B | P1_00015_02 | Svítidlo označení L - Typ ISIA 60 černá, LED 55W | Ks | 7 | 0 | 7 |  | 0 |  | 0 |  | 0 | 21 | 0 | 0 |  |  | 1
[7 empty] | Plný popis: | [11 empty] | _
_
[5 empty] | 520 | B | P1_00016_02 | Svítidlo označení M - Typ ISIA 80 černá, LED 88W | Ks | 1 | 0 | 1 |  | 0 |  | 0 |  | 0 | 21 | 0 | 0 |  |  | 1
[7 empty] | Plný popis: | [11 empty] | _
_
[5 empty] | 521 | B | P1_00017_02 | Svítidlo označení O - Typ SPORT bílá, LED 70W | Ks | 38 | 0 | 38 |  | 0 |  | 0 |  | 0 | 21 | 0 | 0 |  |  | 1
[7 empty] | Plný popis: | [11 empty] | _
_
[5 empty] | 522 | B | P1_00018_02 | Svítidlo označení E - Typ JSS19 bílá s nouzí, LED 22W | Ks | 20 | 0 | 20 |  | 0 |  | 0 |  | 0 | 21 | 0 | 0 |  |  | 1
[7 empty] | Plný popis: | [11 empty] | _
_
[5 empty] | 523 | B | P1_00019_02 | Svítidlo označení A - Typ JS519 bílá, LED 22W | Ks | 36 | 0 | 36 |  | 0 |  | 0 |  | 0 | 21 | 0 | 0 |  |  | 1
[7 empty] | Plný popis: | [11 empty] | _
_
[5 empty] | 524 | B | P1_00020_02 | Svítidlo označení G - Typ JS19 bílá, LED 15W | Ks | 6 | 0 | 6 |  | 0 |  | 0 |  | 0 | 21 | 0 | 0 |  |  | 1
[7 empty] | Plný popis: | [11 empty] | _
_
[5 empty] | 525 | B | P1_00021_02 | Svítidlo označení P - Typ OWA AREA bílá, LED 3W | Ks | 6 | 0 | 6 |  | 0 |  | 0 |  | 0 | 21 | 0 | 0 |  |  | 1
[7 empty] | Plný popis: | [11 empty] | _
_
[5 empty] | 526 | B | P1_00022_02 | Svítidlo označení H - Typ Aestetica bílá, LED 6W | Ks | 21 | 0 | 21 |  | 0 |  | 0 |  | 0 | 21 | 0 | 0 |  |  | 1
[7 empty] | Plný popis: | [11 empty] | _
_
[5 empty] | 527 | B | P1_00023_02 | Typ svítidla dle zákazníka, LED max 20W |  | 8 | 0 | 8 |  | 0 |  | 0 |  | 0 | 21 | 0 | 0 |  |  | 1
[7 empty] | Plný popis: | [11 empty] | _
_
[5 empty] | 528 | B | P1_00024_02 | krabice univerzální KU68-1901 do zdiva | Ks | 300 | 0 | 300 |  | 0 |  | 0 |  | 0 | 21 | 0 | 0 |  |  | 1
[7 empty] | Plný popis: | [11 empty] | _
_
[5 empty] | 529 | B | P1_00025_02 | krabice přístrojová KPR68 do zdiva | Ks | 50 | 0 | 50 |  | 0 |  | 0 |  | 0 | 21 | 0 | 0 |  |  | 1
[7 empty] | Plný popis: | [11 empty] | _
_
[5 empty] | 530 | B | P1_00026_02 | elinst. Trubka ohebná 1420 - 50mm | m | 300 | 0 | 300 |  | 0 |  | 0 |  | 0 | 21 | 0 | 0 |  |  | 1
[7 empty] | Plný popis: | [11 empty] | _
_
[5 empty] | 531 | B | P1_00027_02 | elinst. Lišta vkládací 20x20mm | m | 100 | 0 | 100 |  | 0 |  | 0 |  | 0 | 21 | 0 | 0 |  |  | 1
[7 empty] | Plný popis: | [11 empty] | _
_
[5 empty] | 532 | B | P1_00028_02 | elinst. Lišta vkládací 40x20mm | m | 100 | 0 | 100 |  | 0 |  | 0 |  | 0 | 21 | 0 | 0 |  |  | 1
[7 empty] | Plný popis: | [11 empty] | _
_
[5 empty] | 533 | B | P1_00029_02 | kabelová lávka 150x50, včetně příchytek a kotvení | m | 150 | 0 | 150 |  | 0 |  | 0 |  | 0 | 21 | 0 | 0 |  |  | 1
[7 empty] | Plný popis: | [11 empty] | _
_
[5 empty] | 534 | B | P1_00030_02 | kabelová chránička KOPOFLEX KF09040 - 50mm | m | 150 | 0 | 150 |  | 0 |  | 0 |  | 0 | 21 | 0 | 0 |  |  | 1
[7 empty] | Plný popis: | [11 empty] | _
_
[5 empty] | 535 | B | P1_00031_02 | pomocný materiál, příslušenství (hmoždinky, šrouby, vruty, pásky apod) | Ks | 4000 | 0 | 4000 |  | 0 |  | 0 |  | 0 | 21 | 0 | 0 |  |  | 1
[7 empty] | Plný popis: | [11 empty] | _
_
[5 empty] | 536 | B | P1_00032_02 | kabel CYKY-J 3x1,5 mm2 | m | 3650 | 0 | 3650 |  | 0 |  | 0 |  | 0 | 21 | 0 | 0 |  |  | 1
[7 empty] | Plný popis: | [11 empty] | _
_
[5 empty] | 537 | B | P1_00033_02 | kabel CYKY-O 3x1,5 mm2 | m | 550 | 0 | 550 |  | 0 |  | 0 |  | 0 | 21 | 0 | 0 |  |  | 1
[7 empty] | Plný popis: | [11 empty] | _
_
[5 empty] | 538 | B | P1_00034_02 | kabel CYKY-J 3x2,5 mm2 | m | 3800 | 0 | 3800 |  | 0 |  | 0 |  | 0 | 21 | 0 | 0 |  |  | 1
[7 empty] | Plný popis: | [11 empty] | _
_
[5 empty] | 539 | B | P1_00035_02 | kabel CYKY-J 5x2,5 mm2 | m | 400 | 0 | 400 |  | 0 |  | 0 |  | 0 | 21 | 0 | 0 |  |  | 1
[7 empty] | Plný popis: | [11 empty] | _
_
[5 empty] | 540 | B | P1_00036_02 | kabel CYKY-J 4x16 mm2 | m | 35 | 0 | 35 |  | 0 |  | 0 |  | 0 | 21 | 0 | 0 |  |  | 1
[7 empty] | Plný popis: | [11 empty] | _
_
[5 empty] | 541 | B | P1_00037_02 | kabel CYKY-J 4x20 mm2 | m | 40 | 0 | 40 |  | 0 |  | 0 |  | 0 | 21 | 0 | 0 |  |  | 1
[7 empty] | Plný popis: | [11 empty] | _
_
[5 empty] | 542 | B | P1_00038_02 | kabel CYKY-J 4x6 mm2 | m | 40 | 0 | 40 |  | 0 |  | 0 |  | 0 | 21 | 0 | 0 |  |  | 1
[7 empty] | Plný popis: | [11 empty] | _
_
[5 empty] | 543 | B | P1_00039_02 | Kabel CYKY-J 4x4mm2 | m | 5 | 0 | 5 |  | 0 |  | 0 |  | 0 | 21 | 0 | 0 |  |  | 1
[7 empty] | Plný popis: | [11 empty] | _
_
[5 empty] | 544 | B | P1_00040_02 | kabel CYKY-J 3x1 mm2 | m | 600 | 0 | 600 |  | 0 |  | 0 |  | 0 | 21 | 0 | 0 |  |  | 1
[7 empty] | Plný popis: | [11 empty] | _
_
[5 empty] | 545 | B | P1_00041_02 | CYKY 3x50mm2 + Cu 35 mm2 | m | 15 | 0 | 15 |  | 0 |  | 0 |  | 0 | 21 | 0 | 0 |  |  | 1
[7 empty] | Plný popis: | [11 empty] | _
_
[5 empty] | 546 | B | P1_00042_02 | SIHF 3Cx1,5mm2 | m | 700 | 0 | 700 |  | 0 |  | 0 |  | 0 | 21 | 0 | 0 |  |  | 1
[7 empty] | Plný popis: | [11 empty] | _
_
[5 empty] | 547 | B | P1_00043_02 | Zásuvka jednonásobná 230V/16A, s clonkami, pod omítku, barva bílá (komplet) IP20 | ks | 3 | 0 | 3 |  | 0 |  | 0 |  | 0 | 21 | 0 | 0 |  |  | 1
[7 empty] | Plný popis: | [11 empty] | _
_
[5 empty] | 548 | B | P1_00044_02 | Zásuvka dvojnásobná 230V/16A, 45x45, s clonkami, barva bílá IP20 | ks | 65 | 0 | 65 |  | 0 |  | 0 |  | 0 | 21 | 0 | 0 |  |  | 1
[7 empty] | Plný popis: | [11 empty] | _
_
[5 empty] | 549 | B | P1_00045_02 | Zásuvka jednonásobná 230V/16A, s clonkami, pod omítku, barva bílá IP44, s víčkem | ks | 5 | 0 | 5 |  | 0 |  | 0 |  | 0 | 21 | 0 | 0 |  |  | 1
[7 empty] | Plný popis: | [11 empty] | _
_
[5 empty] | 550 | B | P1_00046_02 | Vypínač jednopólový, 10A/230V, IP20, pod omítku, barva bílá (komplet) | ks | 45 | 0 | 45 |  | 0 |  | 0 |  | 0 | 21 | 0 | 0 |  |  | 1
[7 empty] | Plný popis: | [11 empty] | _
_
[5 empty] | 551 | B | P1_00047_02 | Přepínač sériový, 10A/230V, IP20, pod omítku, barva bílá (komplet) | ks | 3 | 0 | 3 |  | 0 |  | 0 |  | 0 | 21 | 0 | 0 |  |  | 1
[7 empty] | Plný popis: | [11 empty] | _
_
[5 empty] | 552 | B | P1_00048_02 | Přepínač střídavý, 10A/230V, IP20, pod omítku, barva bílá (komplet) | ks | 42 | 0 | 42 |  | 0 |  | 0 |  | 0 | 21 | 0 | 0 |  |  | 1
[7 empty] | Plný popis: | [11 empty] | _
_
[5 empty] | 553 | B | P1_00049_02 | Přepínač střídavý dvojitý, 10A/230V, IP20, pod omítku, barva bílá (komplet) |  | 11 | 0 | 11 |  | 0 |  | 0 |  | 0 | 21 | 0 | 0 |  |  | 1
[7 empty] | Plný popis: | [11 empty] | _
_
[5 empty] | 554 | B | P1_00050_02 | Přepínač křížový, 10A/230V, IP20, pod omítku, barva bílá (komplet) | ks | 25 | 0 | 25 |  | 0 |  | 0 |  | 0 | 21 | 0 | 0 |  |  | 1
[7 empty] | Plný popis: | [11 empty] | _
_
[5 empty] | 555 | B | P1_00051_02 | Třífázová zásuvka 16A, 5 - kolík, na zeď s víkem | ks | 2 | 0 | 2 |  | 0 |  | 0 |  | 0 | 21 | 0 | 0 |  |  | 1
[7 empty] | Plný popis: | [11 empty] | _
_
[5 empty] | 556 | B | P1_00052_02 | PIR stropní pohybové čidlo, 230V, 10A, IP20, přisazené, 360st., dosah 10m, pro spínání zářivek, - barva bílá | Ks | 47 | 0 | 47 |  | 0 |  | 0 |  | 0 | 21 | 0 | 0 |  |  | 1
[7 empty] | Plný popis: | [11 empty] | _
_
[5 empty] | 557 | B | P1_00053_02 | PIR nástěnné pohybové čidlo, 230V, 10A, IP20, přisazené, 180st., dosah 10m, pro spínání zářivek, - barva bílá | ks | 0 | 0 | 0 | 0 | 0 |  | 0 |  | 0 | 21 | 0 | 0 |  |  | 1
[7 empty] | Plný popis: | [11 empty] | _
_
[5 empty] | 558 | B | P1_00054_02 | PIR nástěnné pohybové čidlo, 230V, 10A, IP54, přisazené, 180st., dosah 10m, pro spínání venkovních - světel | ks | 7 | 0 | 7 |  | 0 |  | 0 |  | 0 | 21 | 0 | 0 |  |  | 1
[7 empty] | Plný popis: | [11 empty] | _
_
[5 empty] | 559 | B | P1_00055_02 | Dálkový ovladač žaluzií do zdi | ks | 3 | 0 | 3 |  | 0 |  | 0 |  | 0 | 21 | 0 | 0 |  |  | 1
[7 empty] | Plný popis: | [11 empty] | _
_
[5 empty] | 560 | B | P1_00056_02 | Dálkový ovladač žaluzií ruční | ks | 1 | 0 | 1 |  | 0 |  | 0 |  | 0 | 21 | 0 | 0 |  |  | 1
[7 empty] | Plný popis: | [11 empty] | _
_
[5 empty] | 561 | B | P1_00057_02 | Ovladač žaluzií tlačítkový + tlačítko dvojité s šipkami | ks | 1 | 0 | 1 |  | 0 |  | 0 |  | 0 | 21 | 0 | 0 |  |  | 1
[7 empty] | Plný popis: | [11 empty] | _
_
[5 empty] | 562 | B | P1_00058_02 | Rozvaděč RH (viz. Schéma rozvaděče) - komplet | ks | 1 | 0 | 1 |  | 0 |  | 0 |  | 0 | 21 | 0 | 0 |  |  | 1
[7 empty] | Plný popis: | [11 empty] | _
_
[5 empty] | 563 | B | P1_00059_02 | Rozvaděč RT (viz. Schéma rozvaděče) - komplet | ks | 1 | 0 | 1 |  | 0 |  | 0 |  | 0 | 21 | 0 | 0 |  |  | 1
[7 empty] | Plný popis: | [11 empty] | _
_
[5 empty] | 564 | B | P1_00060_02 | Rozvaděč R2 (viz. Schéma rozvaděče) - komplet | ks | 1 | 0 | 1 |  | 0 |  | 0 |  | 0 | 21 | 0 | 0 |  |  | 1
[7 empty] | Plný popis: | [11 empty] | _
_
[5 empty] | 565 | B | P1_00061_02 | Rozvaděč R3 (viz. Schéma rozvaděče) - komplet | ks | 1 | 0 | 1 |  | 0 |  | 0 |  | 0 | 21 | 0 | 0 |  |  | 1
[7 empty] | Plný popis: | [11 empty] | _
_
[5 empty] | 566 | B | P1_00062_02 | Pomocné konstrukce rozvaděčů | ks | 4 | 0 | 4 |  | 0 |  | 0 |  | 0 | 21 | 0 | 0 |  |  | 1
[7 empty] | Plný popis: | [11 empty] | _
_
[5 empty] | 567 | B | P1_00070_01 | Výchozí revize elektro | set | 1 | 0 | 1 |  | 0 |  | 0 |  | 0 | 21 | 0 | 0 |  |  | 1
[7 empty] | Plný popis: | [11 empty] | _
_
[5 empty] | 568 | B | P1_00071_01 | Zařízení staveniště | set | 1 | 0 | 1 |  | 0 |  | 0 |  | 0 | 21 | 0 | 0 |  |  | 1
[7 empty] | Plný popis: | [11 empty] | _
_
[5 empty] | 569 | B | P1_00072_01 | Protipožární utěsnění prostupů (dle PBŘ) | set | 1 | 0 | 1 |  | 0 |  | 0 |  | 0 | 21 | 0 | 0 |  |  | 1
[7 empty] | Plný popis: | [11 empty] | _
_
[5 empty] | 570 | B | P1_00073_01 | koordinace při realizaci | set | 1 | 0 | 1 |  | 0 |  | 0 |  | 0 | 21 | 0 | 0 |  |  | 1
[7 empty] | Plný popis: | [11 empty] | _
_
[5 empty] | 571 | B | P1_00074_01 | Zajištění vyjádření ČEZu k přemístění ER, projednání | set | 1 | 0 | 1 |  | 0 |  | 0 |  | 0 | 21 | 0 | 0 |  |  | 1
[7 empty] | Plný popis: | [11 empty] | _
_
[5 empty] | 572 | B | P1_00075_01 | projekt skutečného provedení | set | 1 | 0 | 1 |  | 0 |  | 0 |  | 0 | 21 | 0 | 0 |  |  | 1
[7 empty] | Plný popis: | [11 empty] | _
_
[5 empty] | 573 | B | P1_00076_01 | Komplexní vyzkoušení | set | 1 | 0 | 1 |  | 0 |  | 0 |  | 0 | 21 | 0 | 0 |  |  | 1
[7 empty] | Plný popis: | [11 empty] | _
_
[5 empty] | 574 | B | P1_00077 | Odvoz odpadu včetně ekologické likvidace | t | 4 | 0 | 4 |  | 0 |  | 0 |  | 0 | 21 | 0 | 0 |  |  | 1
[7 empty] | Plný popis: | [11 empty] | _
_
[5 empty] | 575 | B | P1_00078 | Vysekání rýh ve zdivu betonovém | m | 750 | 0 | 750 |  | 0 |  | 0 |  | 0 | 21 | 0 | 0 |  |  | 1
[7 empty] | Plný popis: | [11 empty] | _
_
[5 empty] | 576 | B | P1_00079 | začistění rýh elektro | m | 580 | 0 | 580 |  | 0 |  | 0 |  | 0 | 21 | 0 | 0 |  |  | 1
[7 empty] | Plný popis: | [11 empty] | _
_
[5 empty] | 577 | B | P1_00080 | Vysekání kapes ve zdivu betonovém pro krabice | ks | 350 | 0 | 350 |  | 0 |  | 0 |  | 0 | 21 | 0 | 0 |  |  | 1
[7 empty] | Plný popis: | [11 empty] | _
_
[5 empty] | 578 | B | P1_00081 | Vysekání otvoru pro podlahovou krabici | set | 1 | 0 | 1 |  | 0 |  | 0 |  | 0 | 21 | 0 | 0 |  |  | 1
[7 empty] | Plný popis: | [11 empty] | _
_
[5 empty] | 579 | B | P1_00082 | odvoz sutě | t | 3 | 0 | 3 |  | 0 |  | 0 |  | 0 | 21 | 0 | 0 |  |  | 1
[7 empty] | Plný popis: | [11 empty] | _
_
[5 empty] | 580 | B | P1_00083 | Podružný materiál, stavební připomoct | set | 1 | 0 | 1 |  | 0 |  | 0 |  | 0 | 21 | 0 | 0 |  |  | 1
[7 empty] | Plný popis: | [11 empty] | _
_
[5 empty] | 581 | B | P1_00084 | Doprava | set | 1 | 0 | 1 |  | 0 |  | 0 |  | 0 | 21 | 0 | 0 |  |  | 1
[7 empty] | Plný popis: | [11 empty] | _
_
_
[8 empty] | 7411: EI - hromosvod | [5 empty] | 0 |  | 0 |  | 0 | _ | 0 | 0 |  |  | 7
[5 empty] | 582 | B | P1_00063_02 | Jímací pozinkovaní drát D 10mm | m | 500 | 0 | 500 |  | 0 |  | 0 |  | 0 | 21 | 0 | 0 |  |  | 1
[7 empty] | Plný popis: | [11 empty] | _
_
[5 empty] | 583 | B | P1_00064_02 | Svod | ks | 14 | 0 | 14 |  | 0 |  | 0 |  | 0 | 21 | 0 | 0 |  |  | 1
[7 empty] | Plný popis: | [11 empty] | _
_
[5 empty] | 584 | B | P1_00065_02 | Nerezová skřínka | ks | 14 | 0 | 14 | 0 | 0 |  | 0 |  | 0 | 21 | 0 | 0 |  |  | 1
[7 empty] | Plný popis: | [11 empty] | _
_
[5 empty] | 585 | B | P1_00066_02 | Jímací tyč 300mm2, D 16mm - 1000mm | ks | 27 | 0 | 27 |  | 0 |  | 0 |  | 0 | 21 | 0 | 0 |  |  | 1
[7 empty] | Plný popis: | [11 empty] | _
_
[5 empty] | 586 | B | P1_00067_01 | Hromosvodová svorka | ks | 34 | 0 | 34 |  | 0 |  | 0 |  | 0 | 21 | 0 | 0 |  |  | 1
[7 empty] | Plný popis: | [11 empty] | _
_
[5 empty] | 587 | B | P1_00068_01 | Zemnící páska FeZn - 30x 4mm | kg | 150 | 0 | 150 |  | 0 |  | 0 |  | 0 | 21 | 0 | 0 |  |  | 1
[7 empty] | Plný popis: | [11 empty] | _
_
[5 empty] | 588 | B | P1_00069_01 | Ostatní - dle výkresové dokumentace |  | 1 | 0 | 1 |  | 0 |  | 0 |  | 0 | 21 | 0 | 0 |  |  | 1
[7 empty] | Plný popis: | [11 empty] | _
_
_
[8 empty] | 750: Slaboproud | [5 empty] | 0 |  | 0 |  | 0 | _ | 0 | 0 |  |  | 13
[5 empty] | 589 | B | P1_00085 | Datová zásuvka RJ-45, CATE5, 2x Key, bílá, pod omítku | ks | 4 | 0 | 4 |  | 0 |  | 0 |  | 0 | 21 | 0 | 0 |  |  | 1
[7 empty] | Plný popis: | [11 empty] | _
_
[5 empty] | 590 | B | P1_00086 | Hodiny nástěnné - výběr dle investora | ks | 4 | 0 | 4 |  | 0 |  | 0 |  | 0 | 21 | 0 | 0 |  |  | 1
[7 empty] | Plný popis: | [11 empty] | _
_
[5 empty] | 591 | B | P1_00087 | Rozvaděč na slaboproud (Rack)-upřesněno investorem | ks | 1 | 0 | 1 |  | 0 |  | 0 |  | 0 | 21 | 0 | 0 |  |  | 1
[7 empty] | Plný popis: | [11 empty] | _
_
[5 empty] | 592 | B | P1_00088 | Vyvolávací zařízení - požární tlačítko | ks | 13 | 0 | 13 |  | 0 |  | 0 |  | 0 | 21 | 0 | 0 |  |  | 1
[7 empty] | Plný popis: | [11 empty] | _
_
[5 empty] | 593 | B | P1_00089 | Tlačítko TOTAL-STOP | ks | 1 | 0 | 1 |  | 0 |  | 0 |  | 0 | 21 | 0 | 0 |  |  | 1
[7 empty] | Plný popis: | [11 empty] | _
_
[5 empty] | 594 | B | P1_00090 | Tlačítko CENTRAL-STOP | ks | 1 | 0 | 1 |  | 0 |  | 0 |  | 0 | 21 | 0 | 0 |  |  | 1
[7 empty] | Plný popis: | [11 empty] | _
_
[5 empty] | 595 | B | P1_00091 | Tlačítko FTE-STOP | ks | 1 | 0 | 1 |  | 0 |  | 0 |  | 0 | 21 | 0 | 0 |  |  | 1
[7 empty] | Plný popis: | [11 empty] | _
_
[5 empty] | 596 | B | P1_00092 | Siréna s vnitřním blikačem | ks | 18 | 0 | 18 |  | 0 |  | 0 |  | 0 | 21 | 0 | 0 |  |  | 1
[7 empty] | Plný popis: | [11 empty] | _
_
[5 empty] | 597 | B | P1_00093 | Wi-Fi router - Ubiquiti UniFi UAP-AC-PRO | ks | 9 | 0 | 9 |  | 0 |  | 0 |  | 0 | 21 | 0 | 0 |  |  | 1
[7 empty] | Plný popis: | [11 empty] | _
_
[5 empty] | 598 | B | P1_00094 | Školní zvonek | ks | 10 | 0 | 10 |  | 0 |  | 0 |  | 0 | 21 | 0 | 0 |  |  | 1
[7 empty] | Plný popis: | [11 empty] | _
_
[5 empty] | 599 | B | P1_00095 | UPS 3F/3F 6kVA/4,8kW upřesněno investorem | ks | 1 | 0 | 1 |  | 0 |  | 0 |  | 0 | 21 | 0 | 0 |  |  | 1
[7 empty] | Plný popis: | [11 empty] | _
_
[5 empty] | 600 | B | P1_00096 | Instalační práce | set | 1 | 0 | 1 |  | 0 |  | 0 |  | 0 | 21 | 0 | 0 |  |  | 1
[7 empty] | Plný popis: | [11 empty] | _
_
[5 empty] | 601 | B | P1_00097 | datový kabel UTP Cat. 6. | m | 1500 | 0 | 1500 |  | 0 |  | 0 |  | 0 | 21 | 0 | 0 |  |  | 1
[7 empty] | Plný popis: | [11 empty] | _
_
_
[8 empty] | 751: Vzduchotechnika | [5 empty] | 0 |  | 0 |  | 0 | _ | 0 | 0 |  |  | 3
[5 empty] | 602 | B | P1_00064_01 | Zaregulování vzduchovodů | kpl | 1 | 0 | 1 |  | 0 |  | 0 |  | 0 | 21 | 0 | 0 |  |  | 1
[7 empty] | Plný popis: | [11 empty] | _
_
[5 empty] | 603 | B | P1_00065_01 | Montáž zařízení, přesuny hmot, doprava atd | kpl | 1 | 0 | 1 |  | 0 |  | 0 |  | 0 | 21 | 0 | 0 |  |  | 1
[7 empty] | Plný popis: | [11 empty] | _
_
[5 empty] | 604 | B | P1_00066_01 | Uvedení do provozu zaškolení | kpl | 1 | 0 | 1 |  | 0 |  | 0 |  | 0 | 21 | 0 | 0 |  |  | 1
[7 empty] | Plný popis: | [11 empty] | _
_
_
[8 empty] | 7511: VZT - zařízení č.1- Větrání tělocvičen(zařízení R1) | [5 empty] | 0 |  | 0 |  | 0 | _ | 0 | 0 |  |  | 21
[5 empty] | 605 | B | P1_00001_01 | Vnitřní VZT jednotka s rotačním rekuperátorem, cirkulační klapkou, vodním ohřívačem 55/45’C / - chladičem 10/16’C splňující ErP 2018 platné od 1.1.2018 přívod: 11100 m3/h, 750 Pa: odtah: 11100 / m3/h, 750 Pa - regulace jednotky - funkce ohřívače jako chladiče v letním období - regulační uzel - včetně směšovacího 4c. ventilu, uzavíracích armatur a pohonu a čerpadla - regulace výstupní teploty dle čidla v prostoru velké tělocvičny, - uzavírací klapky | kpl | 1 | 0 | 1 |  | 0 |  | 0 |  | 0 | 21 | 0 | 0 | dle čidla v prostoru nelké tělocvičny, - uzavírací klapky |  | 1
[7 empty] | Plný popis: | [11 empty] | _
_
[5 empty] | 606 | B | P1_00002_01 | Tlumič hluku s kulisami - koleno 900x900 | ks | 1 | 0 | 1 |  | 0 |  | 0 |  | 0 | 21 | 0 | 0 |  |  | 1
[7 empty] | Plný popis: | [11 empty] | _
_
[5 empty] | 607 | B | P1_00003_01 | Tlumič hluku s kulisami - přímý 900x900-1000mm | ks | 5 | 0 | 5 |  | 0 |  | 0 |  | 0 | 21 | 0 | 0 |  |  | 1
[7 empty] | Plný popis: | [11 empty] | _
_
[5 empty] | 608 | B | P1_00004_01 | Tlumič hluku s kulisami - přímý 800x1200-1000mm | ks | 2 | 0 | 2 |  | 0 |  | 0 |  | 0 | 21 | 0 | 0 |  |  | 1
[7 empty] | Plný popis: | [11 empty] | _
_
[5 empty] | 609 | B | P1_00005_01 | čtverhranné potrubí vč.Spojovacího,těsnícího a montážního mater. (závěsy) (50% tvarovek) | m2 | 360 | 0 | 360 |  | 0 |  | 0 |  | 0 | 21 | 0 | 0 |  |  | 1
[7 empty] | Plný popis: | [11 empty] | _
_
[5 empty] | 610 | B | P1_00006_01 | Kruhové potrubí vč.Spojovacího,těsnícího a montážního mater. (závěsy) o315 | bm | 81 | 0 | 81 |  | 0 |  | 0 |  | 0 | 21 | 0 | 0 |  |  | 1
[7 empty] | Plný popis: | [11 empty] | _
_
[5 empty] | 611 | B | P1_00007_01 | Kruhové potrubí vč.Spojovacího,těsnícího a montážního mater. (závěsy) o500 | bm | 150 | 0 | 150 |  | 0 |  | 0 |  | 0 | 21 | 0 | 0 |  |  | 1
[7 empty] | Plný popis: | [11 empty] | _
_
[5 empty] | 612 | B | P1_00008_01 | Přívodní mřížka 825x75 s regulací | ks | 6 | 0 | 6 |  | 0 |  | 0 |  | 0 | 21 | 0 | 0 |  |  | 1
[7 empty] | Plný popis: | [11 empty] | _
_
[5 empty] | 613 | B | P1_00009_01 | Regulovatelná dýza pro přívod vzduchu Např. DAD 160 | ks | 42 | 0 | 42 |  | 0 |  | 0 |  | 0 | 21 | 0 | 0 |  |  | 1
[7 empty] | Plný popis: | [11 empty] | _
_
[5 empty] | 614 | B | P1_00010_01 | Odvodní mřížka 825x75 s regulací | ks | 6 | 0 | 6 |  | 0 |  | 0 |  | 0 | 21 | 0 | 0 |  |  | 1
[7 empty] | Plný popis: | [11 empty] | _
_
[5 empty] | 615 | B | P1_00011_01 | Regulační klapka pro nastavení průtoku 500x250 | ks | 1 | 0 | 1 |  | 0 |  | 0 |  | 0 | 21 | 0 | 0 |  |  | 1
[7 empty] | Plný popis: | [11 empty] | _
_
[5 empty] | 616 | B | P1_00012_01 | Regulační klapka pro nastavení průtoku 600x200 | ks | 1 | 0 | 1 |  | 0 |  | 0 |  | 0 | 21 | 0 | 0 |  |  | 1
[7 empty] | Plný popis: | [11 empty] | _
_
[5 empty] | 617 | B | P1_00013_01 | Regulační klapka pro nastavení průtoku 800x315 | ks | 2 | 0 | 2 |  | 0 |  | 0 |  | 0 | 21 | 0 | 0 |  |  | 1
[7 empty] | Plný popis: | [11 empty] | _
_
[5 empty] | 618 | B | P1_00014_01 | Regulační klapka pro nastavení průtoku kruhová o315 | ks | 6 | 0 | 6 |  | 0 |  | 0 |  | 0 | 21 | 0 | 0 |  |  | 1
[7 empty] | Plný popis: | [11 empty] | _
_
[5 empty] | 619 | B | P1_00015_01 | Požární klapka s pohonem pod proudem otevřeno 230V1000x600 | kpl | 2 | 0 | 2 |  | 0 |  | 0 |  | 0 | 21 | 0 | 0 |  |  | 1
[7 empty] | Plný popis: | [11 empty] | _
_
[5 empty] | 620 | B | P1_00016_01 | Požární klapka s pohonem pod proudem otevřeno 230V 600x200 | kpl | 1 | 0 | 1 |  | 0 |  | 0 |  | 0 | 21 | 0 | 0 |  |  | 1
[7 empty] | Plný popis: | [11 empty] | _
_
[5 empty] | 621 | B | P1_00017_01 | Požární klapka s pohonem pod proudem otevřeno 230V 500x250 | kpl | 1 | 0 | 1 |  | 0 |  | 0 |  | 0 | 21 | 0 | 0 |  |  | 1
[7 empty] | Plný popis: | [11 empty] | _
_
[5 empty] | 622 | B | P1_00018_01 | Požární klapka s pohonem pod proudem otevřeno 230V o500 | kpl | 1 | 0 | 1 |  | 0 |  | 0 |  | 0 | 21 | 0 | 0 |  |  | 1
[7 empty] | Plný popis: | [11 empty] | _
_
[5 empty] | 623 | B | P1_00019_01 | Kaučuková izolace tl. 19 mm IZOLA_CZ-1,5-19-10 | m2 | 360 | 0 | 360 |  | 0 |  | 0 |  | 0 | 21 | 0 | 0 |  |  | 1
[7 empty] | Plný popis: | [11 empty] | _
_
[5 empty] | 624 | B | P1_00020_01 | žaluziová mřížka s ochrannou mřížkou proti vnikání hmyzu a ptactva 1100x1400 | kpl | 1 | 0 | 1 |  | 0 |  | 0 |  | 0 | 21 | 0 | 0 |  |  | 1
[7 empty] | Plný popis: | [11 empty] | _
_
[5 empty] | 625 | B | P1_00021_01 | žaluziová mřížka s ochrannou mřížkou proti vnikání hmyzu a ptactva 800x1200 | kpl | 1 | 0 | 1 |  | 0 |  | 0 |  | 0 | 21 | 0 | 0 |  |  | 1
[7 empty] | Plný popis: | [11 empty] | _
_
_
[8 empty] | 7512: VZT - zařízení č.2-Větrání šaten a zázemí vč. lobby (zařízení R2) | [5 empty] | 0 |  | 0 |  | 0 | _ | 0 | 0 |  |  | 23
[5 empty] | 626 | B | P1_00022_01 | Vnitřní VZT jednotka s rotačním rekuperátorem, vodním ohřívačem 55/45°C/ chladičem 10/16cC splňující - ErP 2018 platné od 1.1.2018 přívod: 4000 m3/h. 400 Pa: odtah: 4000 m3/h. 400 Pa - regulace jednotky / - funkce ohřívače jako chladiče v letním období - regulační uzel včetně směšovacího 4c. ventilu, - uzavíracích armatur a pohonu a čerpadla - regulace výstupní teploty dle čidla v prostoru velké tělocvičny, - uzavírací klapky | kpl | 1 | 0 | 1 |  | 0 |  | 0 |  | 0 | 21 | 0 | 0 | tělocvičny, - uzavírací klapky |  | 1
[7 empty] | Plný popis: | [11 empty] | _
_
[5 empty] | 627 | B | P1_00023_01 | Tlumič hluku s kulisami koleno 500x500 | ks | 4 | 0 | 4 |  | 0 |  | 0 |  | 0 | 21 | 0 | 0 |  |  | 1
[7 empty] | Plný popis: | [11 empty] | _
_
[5 empty] | 628 | B | P1_00024_01 | Tlumič hluku s kulisami koleno 710x710 | ks | 2 | 0 | 2 |  | 0 |  | 0 |  | 0 | 21 | 0 | 0 |  |  | 1
[7 empty] | Plný popis: | [11 empty] | _
_
[5 empty] | 629 | B | P1_00025_01 | čtverhranné potrubí vč.Spojovacího,těsnícího a montážního mater. (závěsy) (50% tvarovek) | m2 | 160 | 0 | 160 |  | 0 |  | 0 |  | 0 | 21 | 0 | 0 |  |  | 1
[7 empty] | Plný popis: | [11 empty] | _
_
[5 empty] | 630 | B | P1_00026_01 | Kruhové potrubí vč.Spojovacího,těsnícího a montážního mater. (závěsy) o100 | bm | 21 | 0 | 21 |  | 0 |  | 0 |  | 0 | 21 | 0 | 0 |  |  | 1
[7 empty] | Plný popis: | [11 empty] | _
_
[5 empty] | 631 | B | P1_00027_01 | Kruhové potrubí vč.Spojovacího,těsnícího a montážního mater. (závěsy) o125 | bm | 36 | 0 | 36 |  | 0 |  | 0 |  | 0 | 21 | 0 | 0 |  |  | 1
[7 empty] | Plný popis: | [11 empty] | _
_
[5 empty] | 632 | B | P1_00028_01 | Kruhové potrubí vč.Spojovacího,těsnícího a montážního mater. (závěsy) o200 | bm | 18 | 0 | 18 |  | 0 |  | 0 |  | 0 | 21 | 0 | 0 |  |  | 1
[7 empty] | Plný popis: | [11 empty] | _
_
[5 empty] | 633 | B | P1_00029_01 | Kruhové potrubí vč.Spojovacího,těsnícího a montážního mater. (závěsy) o250 | bm | 126 | 0 | 126 |  | 0 |  | 0 |  | 0 | 21 | 0 | 0 |  |  | 1
[7 empty] | Plný popis: | [11 empty] | _
_
[5 empty] | 634 | B | P1_00030_01 | Kruhové potrubí vč.Spojovacího,těsnícího a montážního mater. (závěsy) o315 | bm | 18 | 0 | 18 |  | 0 |  | 0 |  | 0 | 21 | 0 | 0 |  |  | 1
[7 empty] | Plný popis: | [11 empty] | _
_
[5 empty] | 635 | B | P1_00031_01 | Kruhové Sonoflex potrubí vč. spojovacího a montážního mater. - dopojování hlavních tras o100 | bm | 30 | 0 | 30 |  | 0 |  | 0 |  | 0 | 21 | 0 | 0 |  |  | 1
[7 empty] | Plný popis: | [11 empty] | _
_
[5 empty] | 636 | B | P1_00032_01 | Kruhové Sonoflex potrubí vč. spojovacího a montážního mater. - dopojování hlavních tras o125 | bm | 18 | 0 | 18 |  | 0 |  | 0 |  | 0 | 21 | 0 | 0 |  |  | 1
[7 empty] | Plný popis: | [11 empty] | _
_
[5 empty] | 637 | B | P1_00033_01 | Kruhové Sonoflex potrubí vč. spojovacího a montážního mater. - dopojování hlavních tras o200 | bm | 30 | 0 | 30 |  | 0 |  | 0 |  | 0 | 21 | 0 | 0 |  |  | 1
[7 empty] | Plný popis: | [11 empty] | _
_
[5 empty] | 638 | B | P1_00034_01 | Kruhové Sonoflex potrubí vč. spojovacího a montážního mater. - dopojování hlavních tras o250 | bm | 3 | 0 | 3 |  | 0 |  | 0 |  | 0 | 21 | 0 | 0 |  |  | 1
[7 empty] | Plný popis: | [11 empty] | _
_
[5 empty] | 639 | B | P1_00035_01 | Talířový ventil s montážním kroužkem - přívod o200 | kpl | 12 | 0 | 12 |  | 0 |  | 0 |  | 0 | 21 | 0 | 0 |  |  | 1
[7 empty] | Plný popis: | [11 empty] | _
_
[5 empty] | 640 | B | P1_00036_01 | Anemostat - přívodní s plenum boxem o200 - 240 m3/h | kpl | 3 | 0 | 3 |  | 0 |  | 0 |  | 0 | 21 | 0 | 0 |  |  | 1
[7 empty] | Plný popis: | [11 empty] | _
_
[5 empty] | 641 | B | P1_00037_01 | Talířový ventil s montážním kroužkem - odtah o100 | kpl | 29 | 0 | 29 |  | 0 |  | 0 |  | 0 | 21 | 0 | 0 |  |  | 1
[7 empty] | Plný popis: | [11 empty] | _
_
[5 empty] | 642 | B | P1_00038_01 | Talířový ventil s montážním kroužkem - odtah o125 | kpl | 16 | 0 | 16 |  | 0 |  | 0 |  | 0 | 21 | 0 | 0 |  |  | 1
[7 empty] | Plný popis: | [11 empty] | _
_
[5 empty] | 643 | B | P1_00039_01 | Talířový ventil s montážním kroužkem - odtah o200 | kpl | 3 | 0 | 3 |  | 0 |  | 0 |  | 0 | 21 | 0 | 0 |  |  | 1
[7 empty] | Plný popis: | [11 empty] | _
_
[5 empty] | 644 | B | P1_00040_01 | Anemostat - odvodní s plenum boxem o200 - 240 m3/h | kpl | 3 | 0 | 3 |  | 0 |  | 0 |  | 0 | 21 | 0 | 0 |  |  | 1
[7 empty] | Plný popis: | [11 empty] | _
_
[5 empty] | 645 | B | P1_00041_01 | Regulační klapka pro nastavení průtoku kruhová o125 | ks | 2 | 0 | 2 |  | 0 |  | 0 |  | 0 | 21 | 0 | 0 |  |  | 1
[7 empty] | Plný popis: | [11 empty] | _
_
[5 empty] | 646 | B | P1_00042_01 | Regulační klapka pro nastavení průtoku kruhová o250 | ks | 12 | 0 | 12 |  | 0 |  | 0 |  | 0 | 21 | 0 | 0 |  |  | 1
[7 empty] | Plný popis: | [11 empty] | _
_
[5 empty] | 647 | B | P1_00043_01 | Protipožární klapka 630x315 | ks | 4 | 0 | 4 |  | 0 |  | 0 |  | 0 | 21 | 0 | 0 |  |  | 1
[7 empty] | Plný popis: | [11 empty] | _
_
[5 empty] | 648 | B | P1_00044_01 | Kaučuková izolace tl. 19 mm IZOLA_CZ-1,5-19-10 | m2 | 20 | 0 | 20 |  | 0 |  | 0 |  | 0 | 21 | 0 | 0 |  |  | 1
[7 empty] | Plný popis: | [11 empty] | _
_
_
[8 empty] | 7513: VZT - zařízení č.3 - Větrání hygienického zázemí | [5 empty] | 0 |  | 0 |  | 0 | _ | 0 | 0 |  |  | 6
[5 empty] | 649 | B | P1_00045_01 | Ultra tichý ventilátor s doběhem TD 250/100 SILENT T IP44 | kpl | 1 | 0 | 1 |  | 0 |  | 0 |  | 0 | 21 | 0 | 0 |  |  | 1
[7 empty] | Plný popis: | [11 empty] | _
_
[5 empty] | 650 | B | P1_00046_01 | zpětná klapka RSK | ks | 1 | 0 | 1 |  | 0 |  | 0 |  | 0 | 21 | 0 | 0 |  |  | 1
[7 empty] | Plný popis: | [11 empty] | _
_
[5 empty] | 651 | B | P1_00047_01 | Kruhové Sonoflex potrubí vč. spojovacího a montážního mater. o102 | bm | 6 | 0 | 6 |  | 0 |  | 0 |  | 0 | 21 | 0 | 0 |  |  | 1
[7 empty] | Plný popis: | [11 empty] | _
_
[5 empty] | 652 | B | P1_00048_01 | Kruhové potrubí vč.Spojovacího,těsnícího a montážního mater. (závěsy) o100 | bm | 6 | 0 | 6 |  | 0 |  | 0 |  | 0 | 21 | 0 | 0 |  |  | 1
[7 empty] | Plný popis: | [11 empty] | _
_
[5 empty] | 653 | B | P1_00049_01 | Talířový ventil s montážním kroužkem - odtah o100 | kpl | 2 | 0 | 2 |  | 0 |  | 0 |  | 0 | 21 | 0 | 0 |  |  | 1
[7 empty] | Plný popis: | [11 empty] | _
_
[5 empty] | 654 | B | P1_00050_01 | Výfuková hlavice o100 | ks | 1 | 0 | 1 |  | 0 |  | 0 |  | 0 | 21 | 0 | 0 |  |  | 1
[7 empty] | Plný popis: | [11 empty] | _
_
_
[8 empty] | 7514: VZT - zařízení č. 4 - Větrání garáží | [5 empty] | 0 |  | 0 |  | 0 | _ | 0 | 0 |  |  | 9
[5 empty] | 655 | B | P1_00051_01 | Ventilátor odtahu vzduchu 1000 m3/h 300Pa 400V - Ventilátor+manžety+regulace dle CO | kpl | 1 | 0 | 1 |  | 0 |  | 0 |  | 0 | 21 | 0 | 0 |  |  | 1
[7 empty] | Plný popis: | [11 empty] | _
_
[5 empty] | 656 | B | P1_00052_01 | Tlumič hluku s kulisami přímý 500x250 - délka 1000 mm | ks | 2 | 0 | 2 |  | 0 |  | 0 |  | 0 | 21 | 0 | 0 |  |  | 1
[7 empty] | Plný popis: | [11 empty] | _
_
[5 empty] | 657 | B | P1_00053_01 | čtverhranné potrubí vč.Spojovacího,těsnícího a montážního mater. (závěsy) (100% tvarovek) | m2 | 12 | 0 | 12 |  | 0 |  | 0 |  | 0 | 21 | 0 | 0 |  |  | 1
[7 empty] | Plný popis: | [11 empty] | _
_
[5 empty] | 658 | B | P1_00054_01 | Kruhové potrubí vč.Spojovacího,těsnícího a montážního mater. (závěsy) o250 | bm | 54 | 0 | 54 |  | 0 |  | 0 |  | 0 | 21 | 0 | 0 |  |  | 1
[7 empty] | Plný popis: | [11 empty] | _
_
[5 empty] | 659 | B | P1_00055_01 | Kruhové potrubí vč.Spojovacího,těsnícího a montážního mater. (závěsy) o315 | bm | 78 | 0 | 78 |  | 0 |  | 0 |  | 0 | 21 | 0 | 0 |  |  | 1
[7 empty] | Plný popis: | [11 empty] | _
_
[5 empty] | 660 | B | P1_00056_01 | Krycí mřížka kruhového potrubí o250 | kpl | 6 | 0 | 6 |  | 0 |  | 0 |  | 0 | 21 | 0 | 0 |  |  | 1
[7 empty] | Plný popis: | [11 empty] | _
_
[5 empty] | 661 | B | P1_00057_01 | Odvodní mřížka 225x75 s regulací | ks | 20 | 0 | 20 |  | 0 |  | 0 |  | 0 | 21 | 0 | 0 |  |  | 1
[7 empty] | Plný popis: | [11 empty] | _
_
[5 empty] | 662 | B | P1_00058_01 | Volná pozice |  | 0 | 0 | 0 | 0 | 0 |  | 0 |  | 0 | 21 | 0 | 0 |  |  | 1
[7 empty] | Plný popis: | [11 empty] | _
_
[5 empty] | 663 | B | P1_00059_01 | žaluziová mřížka s ochrannou mřížkou proti vnikání hmyzu a ptactva 500x500 | kpl | 3 | 0 | 3 |  | 0 |  | 0 |  | 0 | 21 | 0 | 0 |  |  | 1
[7 empty] | Plný popis: | [11 empty] | _
_
_
[8 empty] | 7515: VZT - zařízení č. 5 - Požární větrání | [5 empty] | 0 |  | 0 |  | 0 | _ | 0 | 0 |  |  | 4
[5 empty] | 664 | B | P1_00060_01 | Ventilátor odtahu vzduchu 1975 m3/h, 200 Pa - 400 V+manžety+spínání tlačítkem v chodbě | kpl | 3 | 0 | 3 |  | 0 |  | 0 |  | 0 | 21 | 0 | 0 |  |  | 1
[7 empty] | Plný popis: | [11 empty] | _
_
[5 empty] | 665 | B | P1_00061_01 | čtverhranné potrubí vč.Spojovacího,těsnícího a montážního mater. (závěsy) (100% tvarovek) | m2 | 20 | 0 | 20 |  | 0 |  | 0 |  | 0 | 21 | 0 | 0 |  |  | 1
[7 empty] | Plný popis: | [11 empty] | _
_
[5 empty] | 666 | B | P1_00062_01 | žaluziová klapka samotížná 600x300 | ks | 20 | 0 | 20 |  | 0 |  | 0 |  | 0 | 21 | 0 | 0 |  |  | 1
[7 empty] | Plný popis: | [11 empty] | _
_
[5 empty] | 667 | B | P1_00063_01 | žaluziová mřížka s ochrannou mřížkou proti vnikání hmyzu a ptactva 500x500 | kpl | 3 | 0 | 3 |  | 0 |  | 0 |  | 0 | 21 | 0 | 0 |  |  | 1
[7 empty] | Plný popis: | [11 empty] | _
_
_
[8 empty] | 763: Konstrukce montované | [5 empty] | 0 |  | 9.3876 |  | 0 | _ | 0 | 0 |  |  | 21
[5 empty] | 668 | SP | 763 11-1391R | SDK příčka tl. 100 mm | m2 | 420.7463 | 0 | 420.7463 |  | 0 |  | 0 |  | 0 | 21 | 0 | 0 |  |  | 1
[7 empty] | Plný popis: | [11 empty] | _
_
[7 empty] | Výkaz výměr: | 1.PP |  |  |  | 0 | [6 empty] | _
[8 empty] | 3,02*(13,80*2+1,55+1,90*5+3,05*4+1,55+1,90+0,20*2) |  |  |  | 165.194 | [6 empty] | _
[8 empty] | -0,80*2,00*(6+2) |  |  |  | -12.8 | [6 empty] | _
[8 empty] | -0,70*2,00*7 |  |  |  | -9.8 | [6 empty] | _
[8 empty] | 2,61*5,40 |  |  |  | 14.094 | [6 empty] | _
[8 empty] | 2.NP |  |  |  | 0 | [6 empty] | _
[8 empty] | 2,975*(13,80*2+5,20+0,20*2) |  |  |  | 98.77 | [6 empty] | _
[8 empty] | -(0,80*(4+2)+0,70)*2,20 |  |  |  | -12.1 | [6 empty] | _
[8 empty] | 2,975*(1,90*4+1,55+5,20) |  |  |  | 42.6912 | [6 empty] | _
[8 empty] | -(0,70*4+0,80)*2,20 |  |  |  | -7.92 | [6 empty] | _
[8 empty] | 2,975*(3,10*3+1,55+1,90) |  |  |  | 37.9313 | [6 empty] | _
[8 empty] | -(0,80+0,70*2)*2,20 |  |  |  | -4.84 | [6 empty] | _
[8 empty] | = |  |  |  | 311.2205 | [6 empty] | _
[8 empty] | 1.NP |  |  |  | 0 | [6 empty] | _
[8 empty] | (4,05+0,18)*(1,80+1,30*2) |  |  |  | 18.612 | [6 empty] | _
[8 empty] | -(0,80+0,70*2)*2,20 |  |  |  | -4.84 | [6 empty] | _
[8 empty] | 3,955*(8,65+3,375+0,10+2,725*2+0,10*2+2,375+2,40+1,15+0,10+2,15+0,25*2) |  |  |  | 104.6097 | [6 empty] | _
[8 empty] | -1,55*2,80 |  |  |  | -4.34 | [6 empty] | _
[8 empty] | -(0,70+0,80)*2,20 |  |  |  | -3.3 | [6 empty] | _
[8 empty] | -1,60*2,80 |  |  |  | -4.48 | [6 empty] | _
[8 empty] | = |  |  |  | 106.2617 | [6 empty] | _
[8 empty] | 1.NP - upravy - (red.) |  |  |  | 0 | [6 empty] | _
[8 empty] | m.č. 1.12 a-d - místo nadsvětlíku dveří; 0,80*(3,02-2,00)*4 |  |  |  | 3.264 | [6 empty] | _
[5 empty] | 669 | SP | 763 11-1392R | SDK příčka tl. 100 mm - protipožární | m2 | 6.1025 | 0 | 6.1025 |  | 0 |  | 0 |  | 0 | 21 | 0 | 0 |  |  | 1
[7 empty] | Plný popis: | [11 empty] | _
_
[7 empty] | Výkaz výměr: | 1.NP |  |  |  | 0 | [6 empty] | _
[8 empty] | rez H-H; 4,00*2,30 |  |  |  | 9.2 | [6 empty] | _
[8 empty] | -2,15*2,25 |  |  |  | -4.8375 | [6 empty] | _
[8 empty] | řez D-D; 3,60*1,65 |  |  |  | 5.94 | [6 empty] | _
[8 empty] | -1,50*2,80 |  |  |  | -4.2 | [6 empty] | _
[5 empty] | 670 | SP | 763 11-3391R | SDK příčka tl. 200 mm | m2 | 64.417 | 0 | 64.417 |  | 0 |  | 0 |  | 0 | 21 | 0 | 0 |  |  | 1
[7 empty] | Plný popis: | [11 empty] | _
_
[7 empty] | Výkaz výměr: | 1.PP |  |  |  | 0 | [6 empty] | _
[8 empty] | 3,02*(0,90*2+0,10+3,30+3,00+1,90) |  |  |  | 30.502 | [6 empty] | _
[8 empty] | 2.NP |  |  |  | 0 | [6 empty] | _
[8 empty] | 2,975*(1,90+0,90*2+0,10+7,60) |  |  |  | 33.915 | [6 empty] | _
[5 empty] | 671 | SP | 763111717 | SDK příčka základní penetrační nátěr | m2 | 976.002 | 0 | 976.002 |  | 0 | 0.0002 | 0.1952 |  | 0 | 21 | 0 | 0 |  |  | 1
[7 empty] | Plný popis: | Příčka ze sádrokartonových desek ostatní konstrukce a práce na příčkách ze sádrokartonových desek základní penetrační nátěr | [10 empty] | _
_
[7 empty] | Výkaz výměr: | (417,482+6,102+64,417)*2 |  |  |  | 976.002 | [6 empty] | _
[5 empty] | 672 | SP | 763131411 | SDK podhled desky 1xA 12,5 bez TI dvouvrstvá spodní kce profil CD+UD | m2 | 595.631 | 0 | 595.631 |  | 0 | 0.01223 | 7.2846 |  | 0 | 21 | 0 | 0 |  |  | 1
[7 empty] | Plný popis: | Podhled ze sádrokartonových desek dvouvrstvá zavěšená spodní konstrukce z ocelových profilů CD, UD jednoduše opláštěná deskou standardní A, tl. 12,5 mm, bez TI | [10 empty] | _
_
[7 empty] | Výkaz výměr: | 1.PP; 15,60+7,00+6,00+15,60+1,40 |  |  |  | 45.6 | [6 empty] | _
[8 empty] | 2.NP; 63,10+15,60+7,00+6,00+15,60+1,40 |  |  |  | 108.7 | [6 empty] | _
[8 empty] | 1.NP; 67,70+8,00+6,20+5,00+10,10+17,60+24,10+2,50+2,70*3+60,10+7,10+2,50*2+30,00+106,60+4,80+67,10+11,70+4,80+5,20 |  |  |  | 451.7 | [6 empty] | _
[8 empty] | 1.NP m.č.1.21,18,10 odpočrt protipož.; -(1,40*3,30+1,30*1,63+1,65*2,20) |  |  |  | -10.369 | [6 empty] | _
[5 empty] | 673 | SP | 763131451 | SDK podhled deska 1xH2 12,5 bez TI dvouvrstvá spodní kce profil CD+UD | m2 | 38.6 | 0 | 38.6 |  | 0 | 0.01254 | 0.48404 |  | 0 | 21 | 0 | 0 |  |  | 1
[7 empty] | Plný popis: | Podhled ze sádrokartonových desek dvouvrstvá zavěšená spodní konstrukce z ocelových profilů CD, UD jednoduše opláštěná deskou impregnovanou H2, tl. 12,5 mm, bez TI | [10 empty] | _
_
[7 empty] | Výkaz výměr: | 1.PP; 9,60*2 |  |  |  | 19.2 | [6 empty] | _
[8 empty] | 2.PP; 9,70*2 |  |  |  | 19.4 | [6 empty] | _
[5 empty] | 674 | SP | 763131714 | SDK podhled základní penetrační nátěr | m2 | 611.0335 | 0 | 611.0335 |  | 0 | 0.0001 | 0.061103 |  | 0 | 21 | 0 | 0 |  |  | 1
[7 empty] | Plný popis: | Podhled ze sádrokartonových desek ostatní práce a konstrukce na podhledech ze sádrokartonových desek základní penetrační nátěr | [10 empty] | _
_
[7 empty] | Výkaz výměr: | 595,631+38,60+77,469 |  |  |  | 711.7 | [6 empty] | _
[8 empty] | odpoč. tělocvična; -106,60 |  |  |  | -106.6 | [6 empty] | _
[8 empty] | skok. změna; 0,30*3,215 |  |  |  | 0.9645 | [6 empty] | _
[8 empty] | požární předěl; 4,969 |  |  |  | 4.969 | [6 empty] | _
[5 empty] | 675 | SP | 763131432 | SDK podhled deska 1xDF 15 bez TI dvouvrstvá spodní kce profil CD+UD | m2 | 77.469 | 0 | 77.469 |  | 0 | 0.01694 | 1.3123 |  | 0 | 21 | 0 | 0 |  |  | 1
[7 empty] | Plný popis: | Podhled ze sádrokartonových desek dvouvrstvá zavěšená spodní konstrukce z ocelových profilů CD, UD jednoduše opláštěná deskou protipožární DF, tl. 15 mm, bez TI | [10 empty] | _
_
[7 empty] | Výkaz výměr: | 2.NP; 26,30+19,90+20,90 |  |  |  | 67.1 | [6 empty] | _
[8 empty] | 1.NP m.č.1.21,18,10; 1,40*3,30+1,30*1,63+1,65*2,20 |  |  |  | 10.369 | [6 empty] | _
[5 empty] | 676 | SP | 763 12-0001R | Stěna předsazená se SDK desek tl. 150 mm | m2 | 14.5992 | 0 | 14.5992 |  | 0 |  | 0 |  | 0 | 21 | 0 | 0 |  |  | 1
[7 empty] | Plný popis: | [11 empty] | _
_
[7 empty] | Výkaz výměr: | předstěny WC |  |  |  | 0 | [6 empty] | _
[8 empty] | 1.PP; (0,18+1,20)*0,90*5 |  |  |  | 6.21 | [6 empty] | _
[8 empty] | 2.NP; (0,10+1,20)*0,90*5 |  |  |  | 5.85 | [6 empty] | _
[8 empty] | 1.NP; (0,18+1,20)*1,84 |  |  |  | 2.5392 | [6 empty] | _
[5 empty] | 677 | SP | 763131721 | SDK podhled skoková změna v do 0,5 m | m | 3.215 | 0 | 3.215 |  | 0 | 0.00438 | 0.014082 |  | 0 | 21 | 0 | 0 |  |  | 1
[7 empty] | Plný popis: | Podhled ze sádrokartonových desek ostatní práce a konstrukce na podhledech ze sádrokartonových desek skokové změny výšky podhledu do 0,5 m | [10 empty] | _
_
[7 empty] | Výkaz výměr: | 1.NP - m.č1.08/1.09; 3,215 |  |  |  | 3.215 | [6 empty] | _
[5 empty] | 678 | SP | 763 13-17791R | Příplatek za SDK desky impregnované | m2 | 178.751 | 0 | 178.751 |  | 0 |  | 0 |  | 0 | 21 | 0 | 0 |  |  | 1
[7 empty] | Plný popis: | [11 empty] | _
_
[7 empty] | Výkaz výměr: | sprchy |  |  |  | 0 | [6 empty] | _
[8 empty] | 1.PP; 3,02*(3,05+2,70+0,90+1,55)*2*2 |  |  |  | 99.056 | [6 empty] | _
[8 empty] | -(0,70*2+0,80)*2,00*2 |  |  |  | -8.8 | [6 empty] | _
[8 empty] | 2.NP; 2,975*(3,10+2,70+0,90+1,55)*2*2 |  |  |  | 98.175 | [6 empty] | _
[8 empty] | -(0,70*2+0,80)*2,20*2 |  |  |  | -9.68 | [6 empty] | _
[5 empty] | 679 | SP | 763131765 | Příplatek k SDK podhledu za výšku zavěšení přes 0,5 do 1,0 m | m2 | 262.5 | 0 | 262.5 |  | 0 | 0.0001 | 0.02625 |  | 0 | 21 | 0 | 0 |  |  | 1
[7 empty] | Plný popis: | Podhled ze sádrokartonových desek Příplatek k cenám za výšku zavěšení přes 0,5 do 1,0 m | [10 empty] | _
_
[7 empty] | Výkaz výměr: | 1.NP |  |  |  | 0 | [6 empty] | _
[8 empty] | 8,00+6,20+5,00+17,60+24,10+2,50+2,70*3+60,10+7,10+2,50*2+30,00+67,10+11,70+4,80+5,20 |  |  |  | 262.5 | [6 empty] | _
[5 empty] | 680 | SP | 763131766 | Příplatek k SDK podhledu za výšku zavěšení přes 1,0 do 1,5 m | m2 | 67.1 | 0 | 67.1 |  | 0 | 0.00015 | 0.010065 |  | 0 | 21 | 0 | 0 |  |  | 1
[7 empty] | Plný popis: | Podhled ze sádrokartonových desek Příplatek k cenám za výšku zavěšení přes 1,0 do 1,5 m | [10 empty] | _
_
[7 empty] | Výkaz výměr: | 2.NP; 26,30+19,90+20,90 |  |  |  | 67.1 | [6 empty] | _
[5 empty] | 681 | SP | 763 13-1791R | Protipožární předěl | m2 | 6.624 | 0 | 6.624 |  | 0 |  | 0 |  | 0 | 21 | 0 | 0 |  |  | 1
[7 empty] | Plný popis: | [11 empty] | _
_
[7 empty] | Výkaz výměr: | 1.NP; 0,80*(3,50+1,50+1,63+1,65) |  |  |  | 6.624 | [6 empty] | _
[5 empty] | 682 | SP | 763 13 1901R | Podhled z akustických desek tl. 25 mm | m2 | 106.6 | 0 | 106.6 |  | 0 |  | 0 |  | 0 | 21 | 0 | 0 |  |  | 1
[7 empty] | Plný popis: | [11 empty] | _
_
[7 empty] | Výkaz výměr: | 1.NP m.č- 1.19; 106,60 |  |  |  | 106.6 | [6 empty] | _
[5 empty] | 683 | SP | 763 13 1902R | Podhled z akustických desek tl. 25 mm | m2 | 341.483 | 0 | 341.483 |  | 0 |  | 0 |  | 0 | 21 | 0 | 0 |  |  | 1
[7 empty] | Plný popis: | [11 empty] | _
_
[7 empty] | Výkaz výměr: | na kotě +7,00; 640,60-5,765*5,765*9 |  |  |  | 341.483 | [6 empty] | _
[5 empty] | 684 | SP | 763 13 1903R | Podhled z akustických desek tl. 25 mm - obklad světlíků | m2 | 290.34 | 0 | 290.34 |  | 0 |  | 0 |  | 0 | 21 | 0 | 0 |  |  | 1
[7 empty] | Plný popis: | [11 empty] | _
_
[7 empty] | Výkaz výměr: | (5,765+2,30)*0,5*2,00*4*9 |  |  |  | 290.34 | [6 empty] | _
[5 empty] | 685 | SP | 763 12 1901R | Stěna - obklad z akustických desek tl. 25 mm | m2 | 108.9134 | 0 | 108.9134 |  | 0 |  | 0 |  | 0 | 21 | 0 | 0 |  |  | 1
[7 empty] | Plný popis: | [11 empty] | _
_
[7 empty] | Výkaz výměr: | 1.NP m.č. 1.12 |  |  |  | 0 | [6 empty] | _
[8 empty] | (4,425-0,90)*(17,78-0,30*2) |  |  |  | 60.5595 | [6 empty] | _
[8 empty] | (5,125-0,90)*(17,78-0,30*2) |  |  |  | 72.5855 | [6 empty] | _
[8 empty] | -(0,93+1,90+2,885)*2,12*2 |  |  |  | -24.2316 | [6 empty] | _
[5 empty] | 686 | SP | 998763402 | Přesun hmot procentní pro sádrokartonové konstrukce v objektech v do 12 m | % | 1.52 | 0 | 1.52 |  | 0 |  | 0 |  | 0 | 21 | 0 | 0 |  |  | 1
[7 empty] | Plný popis: | Přesun hmot pro konstrukce montované z desek stanovený procentní sazbou (%) z ceny vodorovná dopravní vzdálenost do 50 m v objektech výšky přes 6 do 12 m | [10 empty] | _
_
[5 empty] | 687 | SP | 763 90-0001R | Limec světlíků ze SDK, D+M | m | 207 | 0 | 207 |  | 0 |  | 0 |  | 0 | 21 | 0 | 0 |  |  | 1
[7 empty] | Plný popis: | [11 empty] | _
_
[7 empty] | Výkaz výměr: | 5,75*4*9 |  |  |  | 207 | [6 empty] | _
[5 empty] | 688 | SP | 763 90-0002R | SDK obklad světlíků | m2 | 307.9125 | 0 | 307.9125 |  | 0 |  | 0 |  | 0 | 21 | 0 | 0 |  |  | 1
[7 empty] | Plný popis: | [11 empty] | _
_
[7 empty] | Výkaz výměr: | (5,75*5,75-2,30*2,30+0,70*2,30*4)*9 |  |  |  | 307.9125 | [6 empty] | _
_
[8 empty] | 764: Konstrukce klempířské | [5 empty] | 0 |  | 0.6018 |  | 0 | _ | 0 | 0 |  |  | 8
[5 empty] | 689 | SP | 998764202 | Přesun hmot procentní pro konstrukce klempířské v objektech v do 12 m | % | 1.56 | 0 | 1.56 |  | 0 |  | 0 |  | 0 | 21 | 0 | 0 |  |  | 1
[7 empty] | Plný popis: | Přesun hmot pro konstrukce klempířské stanovený procentní sazbou (%) z ceny vodorovná dopravní vzdálenost do 50 m v objektech výšky přes 6 do 12 m | [10 empty] | _
_
[5 empty] | 690 | SP | 764 24-0001R | Oplechování atik rš. 450 z kašírovaného plechu | m | 187 | 0 | 187 |  | 0 |  | 0 |  | 0 | 21 | 0 | 0 |  |  | 1
[7 empty] | Plný popis: | [11 empty] | _
_
[7 empty] | Výkaz výměr: | ozn. K4; 135,00 |  |  |  | 135 | [6 empty] | _
[8 empty] | ozn. K5; 52,00 |  |  |  | 52 | [6 empty] | _
[5 empty] | 691 | SP | 764246403 | Oplechování parapetů rovných mechanicky kotvené z TiZn předzvětralého plechu rš 250 mm | m | 8.36 | 0 | 8.36 |  | 0 | 0.00151 | 0.012624 |  | 0 | 21 | 0 | 0 |  |  | 1
[7 empty] | Plný popis: | Oplechování parapetů z titanzinkového předzvětralého plechu rovných mechanicky kotvené, bez rohů rš 250 mm | [10 empty] | _
_
[7 empty] | Výkaz výměr: | ozn. K1a; 0,80*8+0,98*2 |  |  |  | 8.36 | [6 empty] | _
[5 empty] | 692 | SP | 764246403a | Oplechování parapetů rovných mechanicky kotvené z TiZn předzvětralého plechu rš 230 mm | m | 66.795 | 0 | 66.795 |  | 0 | 0.00151 | 0.10086 |  | 0 | 21 | 0 | 0 |  |  | 1
[7 empty] | Plný popis: | Oplechování parapetů z titanzinkového předzvětralého plechu rovných mechanicky kotvené, bez rohů rš 250 mm | [10 empty] | _
_
[7 empty] | Výkaz výměr: | ozn. K1b; 5,45*4+5,615*3+5,65*3+1,40*8 |  |  |  | 66.795 | [6 empty] | _
[5 empty] | 693 | SP | 764246401a | Oplechování parapetů rovných mechanicky kotvené z TiZn předzvětralého plechu rš 165 mm | m | 22.1 | 0 | 22.1 |  | 0 | 0.00094 | 0.020774 |  | 0 | 21 | 0 | 0 |  |  | 1
[7 empty] | Plný popis: | Oplechování parapetů z titanzinkového předzvětralého plechu rovných mechanicky kotvené, bez rohů rš 150 mm | [10 empty] | _
_
[7 empty] | Výkaz výměr: | ozn K2; |  |  |  | 0 | [6 empty] | _
[8 empty] | 1,08*3+5,64+5,60+1,88+5,74 |  |  |  | 22.1 | [6 empty] | _
[5 empty] | 694 | SP | 764246404a | Oplechování soklu rovných mechanicky kotvené z TiZn předzvětralého plechu rš 315 mm | m | 132 | 0 | 132 |  | 0 | 0.00197 | 0.26004 |  | 0 | 21 | 0 | 0 |  |  | 1
[7 empty] | Plný popis: | Oplechování parapetů z titanzinkového předzvětralého plechu rovných mechanicky kotvené, bez rohů rš 330 mm | [10 empty] | _
_
[7 empty] | Výkaz výměr: | ozn. K3; 132,00 |  |  |  | 132 | [6 empty] | _
[5 empty] | 695 | SP | 764548404a | Hranatý svod včetně objímek, kolen, odskoků z TiZn předzvětralého plechu o straně 110 mm | m | 52.8 | 0 | 52.8 |  | 0 | 0.00393 | 0.2075 |  | 0 | 21 | 0 | 0 |  |  | 1
[7 empty] | Plný popis: | Svod z titanzinkového předzvětralého plechu včetně objímek, kolen a odskoků hranatý, o straně 120 mm | [10 empty] | _
_
[7 empty] | Výkaz výměr: | ozn. K6; 52,80 |  |  |  | 52.8 | [6 empty] | _
[5 empty] | 696 | SP | 764 34-0002R | Oplechování prostupu ZTI - systémové provedení na potrubí, pr. 125 mm | kus | 4 | 0 | 4 |  | 0 |  | 0 |  | 0 | 21 | 0 | 0 |  |  | 1
[7 empty] | Plný popis: | [11 empty] | _
_
_
[8 empty] | 766: Konstrukce truhlářské | [5 empty] | 0 |  | 0 |  | 0 | _ | 0 | 0 |  |  | 10
[5 empty] | 697 | SP | 998766202 | Přesun hmot procentní pro konstrukce truhlářské v objektech v do 12 m | % | 1.08 | 0 | 1.08 |  | 0 |  | 0 |  | 0 | 21 | 0 | 0 |  |  | 1
[7 empty] | Plný popis: | Přesun hmot pro konstrukce truhlářské stanovený procentní sazbou (%) z ceny vodorovná dopravní vzdálenost do 50 m v objektech výšky přes 6 do 12 m | [10 empty] | _
_
[5 empty] | 698 | SP | 766695212 | Montáž truhlářských prahů dveří jednokřídlových šířky do 10 cm | kus | 6 | 0 | 6 |  | 0 |  | 0 |  | 0 | 21 | 0 | 0 |  |  | 1
[7 empty] | Plný popis: | Montáž ostatních truhlářských konstrukcí prahů dveří jednokřídlových, šířky do 100 mm | [10 empty] | _
_
[5 empty] | 699 | SP | 766 61121 | Parapet vnitřní hloubka 180 mm, ozn. T1a - popis viz tabulky | m | 22 | 0 | 22 |  | 0 |  | 0 |  | 0 | 21 | 0 | 0 |  |  | 1
[7 empty] | Plný popis: | [11 empty] | _
_
[7 empty] | Výkaz výměr: | 5,50*4+5,715*2 |  |  |  | 33.43 | [6 empty] | _
[8 empty] | 5,50*4 |  |  |  | 22 | [6 empty] | _
[5 empty] | 700 | SP | 766 61122 | Parapet vnitřní hloubka 250 mm, ozn. T1b - popis viz tabulky | m | 51.255 | 0 | 51.255 |  | 0 |  | 0 |  | 0 | 21 | 0 | 0 |  |  | 1
[7 empty] | Plný popis: | [11 empty] | _
_
[7 empty] | Výkaz výměr: | 0,54*2+1,40*8+5,42*4+5,765*3 |  |  |  | 51.255 | [6 empty] | _
[5 empty] | 701 | SP | 766 61123 | Parapet vnitřní hloubka 300 mm, ozn. T1c - popis viz tabulky | m | 26.96 | 0 | 26.96 |  | 0 |  | 0 |  | 0 | 21 | 0 | 0 |  |  | 1
[7 empty] | Plný popis: | [11 empty] | _
_
[7 empty] | Výkaz výměr: | 0,80*8+0,98*6+3,00+5,84*2 |  |  |  | 26.96 | [6 empty] | _
[5 empty] | 702 | SP | 766 61124 | Parapet vnitřní hloubka 110 mm, ozn. T1d - popis viz tabulky | m | 3.6 | 0 | 3.6 |  | 0 |  | 0 |  | 0 | 21 | 0 | 0 |  |  | 1
[7 empty] | Plný popis: | [11 empty] | _
_
[7 empty] | Výkaz výměr: | 0,90*4 |  |  |  | 3.6 | [6 empty] | _
[5 empty] | 703 | SP | 766 61125 | Lamely vnitřních světlíků, ozn. T3 - popis viz tabulky | kus | 9 | 0 | 9 |  | 0 |  | 0 |  | 0 | 21 | 0 | 0 |  |  | 1
[7 empty] | Plný popis: | [11 empty] | _
_
[5 empty] | 704 | SP | 766 61126 | Pole dřevěného podhledu v tělocvičně 6,00x6,0m , ozn. T4 - popis viz tabulky | kus | 9 | 0 | 9 |  | 0 |  | 0 |  | 0 | 21 | 0 | 0 |  |  | 1
[7 empty] | Plný popis: | [11 empty] | _
_
[5 empty] | 705 | SP | 766 61127 | Madlo galerie zíbradlí dl. 11,20 , ozn. T4 - popis viz tabulky | kus | 2 | 0 | 2 |  | 0 |  | 0 |  | 0 | 21 | 0 | 0 |  |  | 1
[7 empty] | Plný popis: | [11 empty] | _
_
[5 empty] | 706 | H | 611 00001 | Práh dubový 900 mm - popis viz tabulky | kus | 6 | 0 | 6 |  | 0 |  | 0 |  | 0 | 21 | 0 | 0 |  |  | 1
[7 empty] | Plný popis: | [11 empty] | _
_
_
[8 empty] | 7661: Vnitřní dveře dřevěné | [5 empty] | 0 |  | 0 |  | 0 | _ | 0 | 0 |  |  | 27
[5 empty] | 707 | SP | 766 61101 | Interierové dveře jednokř. 800/2000 vč. ocel. zárubně ozn. D1, D+M - popis viz tabulky | kus | 10 | 0 | 10 |  | 0 |  | 0 |  | 0 | 21 | 0 | 0 |  |  | 1
[7 empty] | Plný popis: | [11 empty] | _
_
[5 empty] | 708 | SP | 766 61102 | Interierové dveře jednokř. 700/2000 vč. ocel. zárubně ozn. D2, D+M - popis viz tabulky | kus | 13 | 0 | 13 |  | 0 |  | 0 |  | 0 | 21 | 0 | 0 |  |  | 1
[7 empty] | Plný popis: | [11 empty] | _
_
[5 empty] | 709 | SP | 766 61103 | Interierové dveře dvoukř. 700/2000 vč. ocel. zárubně ozn. D3, D+M - popis viz tabulky | kus | 1 | 0 | 1 |  | 0 |  | 0 |  | 0 | 21 | 0 | 0 |  |  | 1
[7 empty] | Plný popis: | [11 empty] | _
_
[5 empty] | 710 | SP | 766 61104 | Interierové dveře jednokř. 800/2000 vč. ocel. zárubně ozn. D4, D+M - popis viz tabulky | kus | 8 | 0 | 8 |  | 0 |  | 0 |  | 0 | 21 | 0 | 0 |  |  | 1
[7 empty] | Plný popis: | [11 empty] | _
_
[5 empty] | 711 | SP | 766 61118 | Interierové dveře jednokř. 800/2000 vč. ocel. zárubně ozn. D8, D+M - popis viz tabulky | kus | 2 | 0 | 2 |  | 0 |  | 0 |  | 0 | 21 | 0 | 0 |  |  | 1
[7 empty] | Plný popis: | [11 empty] | _
_
[5 empty] | 712 | SP | 766 61119 | Interierové dveře jednokř. 800/2000 EI-30 DP3-C,S vč. zárubně ozn. D108, D+M - popis viz tabulky | kus | 3 | 0 | 3 |  | 0 |  | 0 |  | 0 | 21 | 0 | 0 |  |  | 1
[7 empty] | Plný popis: | [11 empty] | _
_
[5 empty] | 713 | SP | 766 61120 | Interierové dveře- prosklená stěna 900/2120 ozn. D11, D+M - popis viz tabulky | kus | 2 | 0 | 2 |  | 0 |  | 0 |  | 0 | 21 | 0 | 0 |  |  | 1
[7 empty] | Plný popis: | [11 empty] | _
_
[5 empty] | 714 | SP | 766 61121 | Interierové dveře jednokř. 800/2000 EI-30 DP3-C,S vč. zárubně ozn. D111, D+M - popis viz tabulky | kus | 1 | 0 | 1 |  | 0 |  | 0 |  | 0 | 21 | 0 | 0 |  |  | 1
[7 empty] | Plný popis: | [11 empty] | _
_
[5 empty] | 715 | SP | 766 61123 | Interierové dveře jednokř. 800/2000 EI-15 DP3-C,S vč. zárubně ozn. D113, D+M - popis viz tabulky | kus | 4 | 0 | 4 |  | 0 |  | 0 |  | 0 | 21 | 0 | 0 |  |  | 1
[7 empty] | Plný popis: | [11 empty] | _
_
[5 empty] | 716 | SP | 766 61124 | Interierové dveře jednokř. 800/2000 EI-30 DP3-C,S vč. zárubně ozn. D117, D+M - popis viz tabulky | kus | 2 | 0 | 2 |  | 0 |  | 0 |  | 0 | 21 | 0 | 0 |  |  | 1
[7 empty] | Plný popis: | [11 empty] | _
_
[5 empty] | 717 | SP | 766 61126 | Interierové dveře- prosklená stěna 900/2120 ozn. D123, D+M - popis viz tabulky | kus | 2 | 0 | 2 |  | 0 |  | 0 |  | 0 | 21 | 0 | 0 |  |  | 1
[7 empty] | Plný popis: | [11 empty] | _
_
[5 empty] | 718 | SP | 766 61105 | Interierové dveře jednokř. 700/2000 vč. ocel. zárubně ozn. D5, D+M - popis viz tabulky | kus | 6 | 0 | 6 |  | 0 |  | 0 |  | 0 | 21 | 0 | 0 |  |  | 1
[7 empty] | Plný popis: | [11 empty] | _
_
[5 empty] | 719 | SP | 766 61106 | Interierové dveře dvoukř. 700/2000 vč. ocel. zárubně ozn. D6, D+M - popis viz tabulky | kus | 1 | 0 | 1 |  | 0 |  | 0 |  | 0 | 21 | 0 | 0 |  |  | 1
[7 empty] | Plný popis: | [11 empty] | _
_
[5 empty] | 720 | SP | 766 61107 | Interierové dveře dvoukř., 1800/2000 vč. ocel. zárubně ozn. D7, D+M - popis viz tabulky | kus | 1 | 0 | 1 |  | 0 |  | 0 |  | 0 | 21 | 0 | 0 |  |  | 1
[7 empty] | Plný popis: | [11 empty] | _
_
[5 empty] | 721 | SP | 766 61108 | Interierové dveře čtyřkř., posuvné 3000/3000 ozn. D10, D+M - popis viz tabulky | kus | 1 | 0 | 1 |  | 0 |  | 0 |  | 0 | 21 | 0 | 0 |  |  | 1
[7 empty] | Plný popis: | [11 empty] | _
_
[5 empty] | 722 | SP | 766 61109 | Interierové dveře jednokř., 800/2000 vč. zárubně ozn. D100 EW-30 DP3-C, D+M - popis viz tabulky | kus | 2 | 0 | 2 |  | 0 |  | 0 |  | 0 | 21 | 0 | 0 |  |  | 1
[7 empty] | Plný popis: | [11 empty] | _
_
[5 empty] | 723 | SP | 766 61110 | Interierové dveře jednokř., 800/2000 vč. zárubně ozn. D101 EI-30 DP3-C,S, D+M - popis viz tabulky | kus | 1 | 0 | 1 |  | 0 |  | 0 |  | 0 | 21 | 0 | 0 |  |  | 1
[7 empty] | Plný popis: | [11 empty] | _
_
[5 empty] | 724 | SP | 766 61111 | Interierové dveře dvoukř., 1800/2000 vč. zárubně ozn. D102 EW-30 DP3-C, D+M - popis viz tabulky | kus | 1 | 0 | 1 |  | 0 |  | 0 |  | 0 | 21 | 0 | 0 |  |  | 1
[7 empty] | Plný popis: | [11 empty] | _
_
[5 empty] | 725 | SP | 766 61112 | Interierové dveře jednokř., 800/2000 vč. zárubně ozn. D103 EI-30 DP3-C,S, D+M - popis viz tabulky | kus | 2 | 0 | 2 |  | 0 |  | 0 |  | 0 | 21 | 0 | 0 |  |  | 1
[7 empty] | Plný popis: | [11 empty] | _
_
[5 empty] | 726 | SP | 766 61113 | Interierové dveře jednokř., 800/2000 vč. zárubně ozn. D104 EW-60 DP1-C, D+M - popis viz tabulky | kus | 4 | 0 | 4 |  | 0 |  | 0 |  | 0 | 21 | 0 | 0 |  |  | 1
[7 empty] | Plný popis: | [11 empty] | _
_
[5 empty] | 727 | SP | 766 61114 | Interierové dveře jednokř., 800/2000 vč. zárubně ozn. D105a EW-30 DP3-C, D+M - popis viz tabulky | kus | 1 | 0 | 1 |  | 0 |  | 0 |  | 0 | 21 | 0 | 0 |  |  | 1
[7 empty] | Plný popis: | [11 empty] | _
_
[5 empty] | 728 | SP | 766 61115 | Interierové dveře jednokř., 800/2000 vč. zárubně ozn. D105b EW-30 DP3-C, D+M - popis viz tabulky | kus | 1 | 0 | 1 |  | 0 |  | 0 |  | 0 | 21 | 0 | 0 |  |  | 1
[7 empty] | Plný popis: | [11 empty] | _
_
[5 empty] | 729 | SP | 766 61116 | Interierové dveře dvoukř., 1600/2000 vč. zárubně ozn. D106 EW-30 DP3-C, D+M - popis viz tabulky | kus | 1 | 0 | 1 |  | 0 |  | 0 |  | 0 | 21 | 0 | 0 |  |  | 1
[7 empty] | Plný popis: | [11 empty] | _
_
[5 empty] | 730 | SP | 766 61122 | Interierové dveře dvoukř., 1600/2000 vč. zárubně ozn. D112 EI-30 DP3-C, D+M - popis viz tabulky | kus | 1 | 0 | 1 |  | 0 |  | 0 |  | 0 | 21 | 0 | 0 |  |  | 1
[7 empty] | Plný popis: | [11 empty] | _
_
[5 empty] | 731 | SP | 766 61125 | Interierové dveře dvoukř., 1800/2000 vč. zárubně ozn. D119 EI-30 DP3-C, D+M - popis viz tabulky | kus | 2 | 0 | 2 |  | 0 |  | 0 |  | 0 | 21 | 0 | 0 |  |  | 1
[7 empty] | Plný popis: | [11 empty] | _
_
[5 empty] | 732 | SP | 766 61117 | Interierové dveře jednokř., 800/2000 vč. zárubně ozn. D107 EW-30 DP3-C, D+M - popis viz tabulky | kus | 4 | 0 | 4 |  | 0 |  | 0 |  | 0 | 21 | 0 | 0 |  |  | 1
[7 empty] | Plný popis: | [11 empty] | _
_
[5 empty] | 733 | SP | 998766202 | Přesun hmot procentní pro konstrukce truhlářské v objektech v do 12 m | % | 1.08 | 0 | 1.08 |  | 0 |  | 0 |  | 0 | 21 | 0 | 0 |  |  | 1
[7 empty] | Plný popis: | Přesun hmot pro konstrukce truhlářské stanovený procentní sazbou (%) z ceny vodorovná dopravní vzdálenost do 50 m v objektech výšky přes 6 do 12 m | [10 empty] | _
_
_
[8 empty] | 7662: Fasádní výplně otvorů plastové | [5 empty] | 0 |  | 0 |  | 0 | _ | 0 | 0 |  |  | 28
[5 empty] | 734 | SP | 766 62 0001R | Montáž fasádních výplních otvorů | kpl | 1 | 0 | 1 |  | 0 |  | 0 |  | 0 | 21 | 0 | 0 |  |  | 1
[7 empty] | Plný popis: | [11 empty] | _
_
[5 empty] | 735 | H | 553 00001 | Vstupní dveře 1080x2290+180 mm, ozn. 01a - popis viz tabulky | kus | 1 | 0 | 1 |  | 0 |  | 0 |  | 0 | 21 | 0 | 0 |  |  | 1
[7 empty] | Plný popis: | [11 empty] | _
_
[5 empty] | 736 | H | 553 00002 | Vstupní dveře 1080x2290+180 mm, ozn. 01b - popis viz tabulky | kus | 1 | 0 | 1 |  | 0 |  | 0 |  | 0 | 21 | 0 | 0 |  |  | 1
[7 empty] | Plný popis: | [11 empty] | _
_
[5 empty] | 737 | H | 553 00003 | Vstupní dveře 1080x2290+180 mm, ozn. 01c - popis viz tabulky | kus | 1 | 0 | 1 |  | 0 |  | 0 |  | 0 | 21 | 0 | 0 |  |  | 1
[7 empty] | Plný popis: | [11 empty] | _
_
[5 empty] | 738 | H | 553 00004 | Okenní sestava 5840x3020+180 mm, ozn. 02a - popis viz tabulky | kus | 1 | 0 | 1 |  | 0 |  | 0 |  | 0 | 21 | 0 | 0 |  |  | 1
[7 empty] | Plný popis: | [11 empty] | _
_
[5 empty] | 739 | H | 553 00005 | Okenní sestava 5840x3020+180 mm, ozn. 02b - popis viz tabulky | kus | 1 | 0 | 1 |  | 0 |  | 0 |  | 0 | 21 | 0 | 0 |  |  | 1
[7 empty] | Plný popis: | [11 empty] | _
_
[5 empty] | 740 | H | 553 00010 | Vstupní dveře 1980x3020+180 mm, ozn. 06 - popis viz tabulky | kus | 1 | 0 | 1 |  | 0 |  | 0 |  | 0 | 21 | 0 | 0 |  |  | 1
[7 empty] | Plný popis: | [11 empty] | _
_
[5 empty] | 741 | H | 553 00011 | Okno jednoduché 1500x820 mm, ozn. 07 - popis viz tabulky | kus | 8 | 0 | 8 |  | 0 |  | 0 |  | 0 | 21 | 0 | 0 |  |  | 1
[7 empty] | Plný popis: | [11 empty] | _
_
[5 empty] | 742 | H | 553 00012 | Okno jednoduché 600x600 mm, ozn. 08a - popis viz tabulky | kus | 1 | 0 | 1 |  | 0 |  | 0 |  | 0 | 21 | 0 | 0 |  |  | 1
[7 empty] | Plný popis: | [11 empty] | _
_
[5 empty] | 743 | H | 553 00013 | Okno jednoduché 600x600 mm, ozn. 08b - popis viz tabulky | kus | 1 | 0 | 1 |  | 0 |  | 0 |  | 0 | 21 | 0 | 0 |  |  | 1
[7 empty] | Plný popis: | [11 empty] | _
_
[5 empty] | 744 | H | 553 00014 | Vstupní dveře 1080x3020+180 mm, ozn. 09 - popis viz tabulky | kus | 1 | 0 | 1 |  | 0 |  | 0 |  | 0 | 21 | 0 | 0 |  |  | 1
[7 empty] | Plný popis: | [11 empty] | _
_
[5 empty] | 745 | H | 553 00015 | Okenní sestava 5840x3020+180 mm, ozn. 10 - popis viz tabulky | kus | 1 | 0 | 1 |  | 0 |  | 0 |  | 0 | 21 | 0 | 0 |  |  | 1
[7 empty] | Plný popis: | [11 empty] | _
_
[5 empty] | 746 | H | 553 00016 | Okno jednoduché 900x2500+75 mm, ozn. 011a - popis viz tabulky | kus | 5 | 0 | 5 |  | 0 |  | 0 |  | 0 | 21 | 0 | 0 |  |  | 1
[7 empty] | Plný popis: | [11 empty] | _
_
[5 empty] | 747 | H | 553 00017 | Okno jednoduché 900x2500+75 mm, ozn. 011b - popis viz tabulky | kus | 1 | 0 | 1 |  | 0 |  | 0 |  | 0 | 21 | 0 | 0 |  |  | 1
[7 empty] | Plný popis: | [11 empty] | _
_
[5 empty] | 748 | H | 553 00018 | Okenní sestava 5500x2500+75 mm, ozn. 012 - popis viz tabulky | kus | 4 | 0 | 4 |  | 0 |  | 0 |  | 0 | 21 | 0 | 0 |  |  | 1
[7 empty] | Plný popis: | [11 empty] | _
_
[5 empty] | 749 | H | 553 00019 | Okno jednoduché 1080x2500+75 mm, ozn. 013a - popis viz tabulky | kus | 1 | 0 | 1 |  | 0 |  | 0 |  | 0 | 21 | 0 | 0 |  |  | 1
[7 empty] | Plný popis: | [11 empty] | _
_
[5 empty] | 750 | H | 553 00020 | Okno jednoduché 1080x2500+75 mm, ozn. 013b - popis viz tabulky | kus | 1 | 0 | 1 |  | 0 |  | 0 |  | 0 | 21 | 0 | 0 |  |  | 1
[7 empty] | Plný popis: | [11 empty] | _
_
[5 empty] | 751 | H | 553 00021 | Okenní sestava 5840x2500+75 mm, ozn. 014 - popis viz tabulky | kus | 2 | 0 | 2 |  | 0 |  | 0 |  | 0 | 21 | 0 | 0 |  |  | 1
[7 empty] | Plný popis: | [11 empty] | _
_
[5 empty] | 752 | H | 553 00022 | Okno jednoduché 3000x2500+75 mm, ozn. 015 - popis viz tabulky | kus | 1 | 0 | 1 |  | 0 |  | 0 |  | 0 | 21 | 0 | 0 |  |  | 1
[7 empty] | Plný popis: | [11 empty] | _
_
[5 empty] | 753 | H | 553 00023 | Okno jednoduché 900x1800+75 mm, ozn. 016a - popis viz tabulky | kus | 1 | 0 | 1 |  | 0 |  | 0 |  | 0 | 21 | 0 | 0 |  |  | 1
[7 empty] | Plný popis: | [11 empty] | _
_
[5 empty] | 754 | H | 553 00024 | Okno jednoduché 900x1800+75 mm, ozn. 016b - popis viz tabulky | kus | 1 | 0 | 1 |  | 0 |  | 0 |  | 0 | 21 | 0 | 0 |  |  | 1
[7 empty] | Plný popis: | [11 empty] | _
_
[5 empty] | 755 | H | 553 00025 | Okenní sestava 5500x1800+75 mm, ozn. 017 - popis viz tabulky | kus | 4 | 0 | 4 |  | 0 |  | 0 |  | 0 | 21 | 0 | 0 |  |  | 1
[7 empty] | Plný popis: | [11 empty] | _
_
[5 empty] | 756 | H | 553 00026 | Okenní sestava 5715x2500+75 mm, ozn. 018 - popis viz tabulky | kus | 1 | 0 | 1 |  | 0 |  | 0 |  | 0 | 21 | 0 | 0 |  |  | 1
[7 empty] | Plný popis: | [11 empty] | _
_
[5 empty] | 757 | H | 553 00027 | Okenní sestava 5700x2500+75 mm, ozn. 019 - popis viz tabulky | kus | 1 | 0 | 1 |  | 0 |  | 0 |  | 0 | 21 | 0 | 0 |  |  | 1
[7 empty] | Plný popis: | [11 empty] | _
_
[5 empty] | 758 | H | 553 00028 | Okenní sestava 5765x2500+75 mm, ozn. 020 - popis viz tabulky | kus | 1 | 0 | 1 |  | 0 |  | 0 |  | 0 | 21 | 0 | 0 |  |  | 1
[7 empty] | Plný popis: | [11 empty] | _
_
[5 empty] | 760 | H | 553 00030 | Střešní světlík 2420x2420 mm, ozn. 022 - popis viz tabulky | kus | 9 | 0 | 9 |  | 0 |  | 0 |  | 0 | 21 | 0 | 0 |  |  | 1
[7 empty] | Plný popis: | [11 empty] | _
_
[5 empty] | 761 | H | 553 00031 | Okno střešní výlez 600x600 mm, ozn. 023 - popis viz tabulky | kus | 1 | 0 | 1 |  | 0 |  | 0 |  | 0 | 21 | 0 | 0 |  |  | 1
[7 empty] | Plný popis: | [11 empty] | _
_
[5 empty] | 762 | H | 553 00061 | Okenní sestava 3000x3020+180+330 mm, ozn. 024 - popis viz tabulky | kus | 1 | 0 | 1 |  | 0 |  | 0 |  | 0 | 21 | 0 | 0 |  |  | 1
[7 empty] | Plný popis: | [11 empty] | _
_
_
[8 empty] | 767: Konstrukce zámečnické | [5 empty] | 0 |  | 0 |  | 0 | _ | 0 | 0 |  |  | 26
[5 empty] | 763 | SP | 998767202 | Přesun hmot procentní pro zámečnické konstrukce v objektech v do 12 m | % | 1.79 | 0 | 1.79 |  | 0 |  | 0 |  | 0 | 21 | 0 | 0 |  |  | 1
[7 empty] | Plný popis: | Přesun hmot pro zámečnické konstrukce stanovený procentní sazbou (%) z ceny vodorovná dopravní vzdálenost do 50 m v objektech výšky přes 6 do 12 m | [10 empty] | _
_
[5 empty] | 764 | SP | 767 55301 | Zábradlí rampy do parkingu, ozn. Z1, popis viz tabulky - D+M | m | 68 | 0 | 68 |  | 0 |  | 0 |  | 0 | 21 | 0 | 0 |  |  | 1
[7 empty] | Plný popis: | [11 empty] | _
_
[7 empty] | Výkaz výměr: | 39,00+29,00 |  |  |  | 68 | [6 empty] | _
[5 empty] | 765 | SP | 767 55303 | Zábradlí stínění střešního světlíku, ozn. Z3, popis viz tabulky - D+M | kus | 9 | 0 | 9 |  | 0 |  | 0 |  | 0 | 21 | 0 | 0 |  |  | 1
[7 empty] | Plný popis: | [11 empty] | _
_
[5 empty] | 766 | SP | 767 55304 | Držák antény hromosvodu, ozn. Z4, popis viz tabulky - D+M | kus | 1 | 0 | 1 |  | 0 |  | 0 |  | 0 | 21 | 0 | 0 |  |  | 1
[7 empty] | Plný popis: | [11 empty] | _
_
[5 empty] | 767 | SP | 767 55307 | Venkovní žaluzie ozn. Z6, popis viz tabulky - D+M | m2 | 156.7592 | 0 | 156.7592 |  | 0 |  | 0 |  | 0 | 21 | 0 | 0 |  |  | 1
[7 empty] | Plný popis: | [11 empty] | _
_
[7 empty] | Výkaz výměr: | 5,74*3,20 |  |  |  | 18.368 | [6 empty] | _
[8 empty] | 5,614*1,80*6 |  |  |  | 60.6312 | [6 empty] | _
[8 empty] | 5,40*1,80*8 |  |  |  | 77.76 | [6 empty] | _
[5 empty] | 768 | SP | 767 55308 | Ochrana střešního světlíku ozn. Z7, popis viz tabulky - D+M | kus | 9 | 0 | 9 |  | 0 |  | 0 |  | 0 | 21 | 0 | 0 |  |  | 1
[7 empty] | Plný popis: | [11 empty] | _
_
[5 empty] | 772 | SP | 767 55312 | Ochrana oken na úrovni 2.NP ozn. Z9a, popis viz tabulky - D+M | kus | 4 | 0 | 4 |  | 0 |  | 0 |  | 0 | 21 | 0 | 0 |  |  | 1
[7 empty] | Plný popis: | [11 empty] | _
_
[5 empty] | 773 | SP | 767 55313 | Ochrana oken na úrovni 2.NP ozn. Z9b, popis viz tabulky - D+M | kus | 3 | 0 | 3 |  | 0 |  | 0 |  | 0 | 21 | 0 | 0 |  |  | 1
[7 empty] | Plný popis: | [11 empty] | _
_
[5 empty] | 774 | SP | 767 55314 | Ochrana průhledu nad zábradlím galerie ozn. Z10, popis viz tabulky - D+M | kus | 2 | 0 | 2 |  | 0 |  | 0 |  | 0 | 21 | 0 | 0 |  |  | 1
[7 empty] | Plný popis: | [11 empty] | _
_
[5 empty] | 775 | SP | 767 55315 | Roleta se sítí - rozdělení prostoru tělocvičny ozn. Z11, popis viz tabulky - D+M | kus | 1 | 0 | 1 |  | 0 |  | 0 |  | 0 | 21 | 0 | 0 |  |  | 1
[7 empty] | Plný popis: | [11 empty] | _
_
[5 empty] | 776 | SP | 767 55316 | Konstrukce horní kolejnice pro posuvné šplhací tyče ozn. Z12, popis viz tabulky - D+M | kus | 1 | 0 | 1 |  | 0 |  | 0 |  | 0 | 21 | 0 | 0 |  |  | 1
[7 empty] | Plný popis: | [11 empty] | _
_
[5 empty] | 777 | SP | 767 55317 | Zábradlí schodiště mezi osami 1-2 - A-B ozn. Z13, popis viz tabulky - D+M | kus | 1 | 0 | 1 |  | 0 |  | 0 |  | 0 | 21 | 0 | 0 |  |  | 1
[7 empty] | Plný popis: | [11 empty] | _
_
[5 empty] | 778 | SP | 767 55318 | Zábradlí schodiště mezi osami 7-9 - E-D ozn. Z14, popis viz tabulky - D+M | kus | 1 | 0 | 1 |  | 0 |  | 0 |  | 0 | 21 | 0 | 0 |  |  | 1
[7 empty] | Plný popis: | [11 empty] | _
_
[5 empty] | 779 | SP | 767 55319 | Zábradlí schodiště mezi osami 7-9 - A-B ozn. Z15, popis viz tabulky - D+M | kus | 1 | 0 | 1 |  | 0 |  | 0 |  | 0 | 21 | 0 | 0 |  |  | 1
[7 empty] | Plný popis: | [11 empty] | _
_
[5 empty] | 780 | SP | 767 55320 | Zábradlí schodiště mezi osami 7-9 - A-B (1.PP-1.NP) ozn. Z16, popis viz tabulky - D+M | kus | 1 | 0 | 1 |  | 0 |  | 0 |  | 0 | 21 | 0 | 0 |  |  | 1
[7 empty] | Plný popis: | [11 empty] | _
_
[5 empty] | 781 | SP | 767 55321 | Zábradlí schodiště mezi osami 7-9 - A-B (1.PP-1.NP) ozn. Z17, popis viz tabulky - D+M | kus | 1 | 0 | 1 |  | 0 |  | 0 |  | 0 | 21 | 0 | 0 |  |  | 1
[7 empty] | Plný popis: | [11 empty] | _
_
[5 empty] | 782 | SP | 767 55322 | Konstrukce basketbolového koše ozn. Z18, popis viz tabulky - D+M | kus | 2 | 0 | 2 |  | 0 |  | 0 |  | 0 | 21 | 0 | 0 |  |  | 1
[7 empty] | Plný popis: | [11 empty] | _
_
[5 empty] | 783 | SP | 767 55323 | Konstrukce basketbolového koše sklopná ozn. Z19, popis viz tabulky - D+M | kus | 4 | 0 | 4 |  | 0 |  | 0 |  | 0 | 21 | 0 | 0 |  |  | 1
[7 empty] | Plný popis: | [11 empty] | _
_
[5 empty] | 784 | SP | 767 55324 | VZT mřížka 1200x280 mm ozn. Z20, popis viz tabulky - D+M | kus | 6 | 0 | 6 |  | 0 |  | 0 |  | 0 | 21 | 0 | 0 |  |  | 1
[7 empty] | Plný popis: | [11 empty] | _
_
[5 empty] | 785 | SP | 767 55325 | VZT mřížka 1100x950 mm ozn. Z21, popis viz tabulky - D+M | kus | 1 | 0 | 1 |  | 0 |  | 0 |  | 0 | 21 | 0 | 0 |  |  | 1
[7 empty] | Plný popis: | [11 empty] | _
_
[5 empty] | 786 | SP | 767 55326 | VZT mřížka 900x1250 mm ozn. Z22, popis viz tabulky - D+M | kus | 1 | 0 | 1 |  | 0 |  | 0 |  | 0 | 21 | 0 | 0 |  |  | 1
[7 empty] | Plný popis: | [11 empty] | _
_
[5 empty] | 787 | SP | 767 55327 | VZT mřížka 560x400 mm ozn. Z23, popis viz tabulky - D+M | kus | 3 | 0 | 3 |  | 0 |  | 0 |  | 0 | 21 | 0 | 0 |  |  | 1
[7 empty] | Plný popis: | [11 empty] | _
_
[5 empty] | 788 | SP | 767 55328 | VZT mřížka 600x300 mm ozn. Z24, popis viz tabulky - D+M | kus | 2 | 0 | 2 |  | 0 |  | 0 |  | 0 | 21 | 0 | 0 |  |  | 1
[7 empty] | Plný popis: | [11 empty] | _
_
[5 empty] | 789 | SP | 767 55330 | Čistící rohož venkovní 1890x780 mm ozn. Z25b, popis viz tabulky - D+M | kus | 1 | 0 | 1 |  | 0 |  | 0 |  | 0 | 21 | 0 | 0 |  |  | 1
[7 empty] | Plný popis: | [11 empty] | _
_
[5 empty] | 790 | SP | 767 55331 | Čistící rohož venkovní 980x980 mm ozn. Z25c, popis viz tabulky - D+M | kus | 1 | 0 | 1 |  | 0 |  | 0 |  | 0 | 21 | 0 | 0 |  |  | 1
[7 empty] | Plný popis: | [11 empty] | _
_
[5 empty] | 791 | SP | 767 55332 | Poklop revizní šachty ozn. Z27, popis viz tabulky - D+M | kus | 1 | 0 | 1 |  | 0 |  | 0 |  | 0 | 21 | 0 | 0 |  |  | 1
[7 empty] | Plný popis: | [11 empty] | _
_
_
[8 empty] | 771: Podlahy z dlaždic | [5 empty] | 0 |  | 0.20653 |  | 0 | _ | 0 | 0 |  |  | 4
[5 empty] | 845 | SP | 771 57-9001R | Montáž podlah z dlaždic keramických | m2 | 736.0885 | 0 | 736.0885 |  | 0 |  | 0 |  | 0 | 21 | 0 | 0 |  |  | 1
[7 empty] | Plný popis: | [11 empty] | _
_
[7 empty] | Výkaz výměr: | 1.PP |  |  |  | 0 | [6 empty] | _
[8 empty] | skl. 0.2 - šatny + 0.14-schodiště; 15,60+15,60+2,30*18,70 |  |  |  | 74.21 | [6 empty] | _
[8 empty] | skl. 0.3; 9,60+7,00+6,00+9,60+1,40 |  |  |  | 33.6 | [6 empty] | _
[8 empty] | skl. 0.4; 53,70+7,40+2,30+13,40*2+13,60+13,20 |  |  |  | 117 | [6 empty] | _
[8 empty] | schodiště skl. 0.4 |  |  |  | 0 | [6 empty] | _
[8 empty] | m.č. 0.03; 1,1*(1,50+0,90) |  |  |  | 2.64 | [6 empty] | _
[8 empty] | m.č. 0.02; 2,30*(2,845+0,165)+1,10*0,90 |  |  |  | 7.913 | [6 empty] | _
[8 empty] | m.č. 0.21; 13,10+(1,775-0,30)*2,30 |  |  |  | 16.4925 | [6 empty] | _
[8 empty] | m.č. 0.14-mezipod; (1,925-0,30)*2,30 |  |  |  | 3.7375 | [6 empty] | _
[8 empty] | podstupnice vyrovnávacích schodišt |  |  |  | 0 | [6 empty] | _
[8 empty] | 0,155*1,80*2+0,165*(1,70+1,60)*2 |  |  |  | 1.647 | [6 empty] | _
[8 empty] | = |  |  |  | 257.24 | [6 empty] | _
[8 empty] | 2.NP |  |  |  | 0 | [6 empty] | _
[8 empty] | skl. 2.1; 67,00+15,60+15,60 |  |  |  | 98.2 | [6 empty] | _
[8 empty] | m.č.2.01; 2,30*6,30 |  |  |  | 14.49 | [6 empty] | _
[8 empty] | m.č.2.03; 2,30*1,625 |  |  |  | 3.7375 | [6 empty] | _
[8 empty] | m.č.2.12; 2,30*2,25 |  |  |  | 5.175 | [6 empty] | _
[8 empty] | skl. 2.2; 9,70+7,00+6,00+9,70+1,40 |  |  |  | 33.8 | [6 empty] | _
[8 empty] | = |  |  |  | 155.4025 | [6 empty] | _
[8 empty] | 1.NP |  |  |  | 0 | [6 empty] | _
[8 empty] | skl. 1.3 |  |  |  | 0 | [6 empty] | _
[8 empty] | skl. 1.3; 67,70+8,00+6,20+10,10+17,60+24,10+60,10+7,10 |  |  |  | 200.9 | [6 empty] | _
[8 empty] | m.č.1.04; 0,95*1,42+1,35*(2,52-0,30) |  |  |  | 4.346 | [6 empty] | _
[8 empty] | m.č.1.11; 2,30*(0,99+1,585-0,30) |  |  |  | 5.2325 | [6 empty] | _
[8 empty] | m.č.1.13; 2,30*(1,675-0,30) |  |  |  | 3.1625 | [6 empty] | _
[8 empty] | skl.1.4; 5,00+2,50+2,50 |  |  |  | 10 | [6 empty] | _
[8 empty] | skl. 1.5-dlažba; 2,50+2,70*3+67,10 |  |  |  | 77.7 | [6 empty] | _
[8 empty] | skl. 1.6; 5,20 |  |  |  | 5.2 | [6 empty] | _
[8 empty] | = |  |  |  | 306.541 | [6 empty] | _
[8 empty] | mezipodesty - SKL. 2.1 |  |  |  | 0 | [6 empty] | _
[8 empty] | m.č. 1.04, kota +2,97; 2,30*1,30 |  |  |  | 2.99 | [6 empty] | _
[8 empty] | m.č. 1.13, kota +1,485, +2,97; 2,30*(1,775-0,30+1,40) |  |  |  | 6.6125 | [6 empty] | _
[8 empty] | m.č. 1.11, kota +1,485, +2,97; 2,30*(1,975-0,30+1,50) |  |  |  | 7.3025 | [6 empty] | _
[12 empty] | 0 | [6 empty] | _
[5 empty] | 846 | SP | 771474112 | Montáž soklů z dlaždic keramických rovných flexibilní lepidlo v do 90 mm | m | 480.305 | 0 | 480.305 |  | 0 | 0.00043 | 0.20653 |  | 0 | 21 | 0 | 0 |  |  | 1
[7 empty] | Plný popis: | Montáž soklů z dlaždic keramických lepených flexibilním lepidlem rovných, výšky přes 65 do 90 mm | [10 empty] | _
_
[7 empty] | Výkaz výměr: | 1.PP |  |  |  | 0 | [6 empty] | _
[8 empty] | m.č. 0.07; (3,00+5,20)*2-0,80*3 |  |  |  | 14 | [6 empty] | _
[8 empty] | m.č. 0.11; (3,00+5,20)*2-0,80*3 |  |  |  | 14 | [6 empty] | _
[8 empty] | m.č. 0.15; (7,34+7,40+0,64)*2 |  |  |  | 30.76 | [6 empty] | _
[8 empty] | m.č. 0.16a; (4,26+2,30)*2-0,80*2 |  |  |  | 11.52 | [6 empty] | _
[8 empty] | m.č. 0.16b; (2,30+1,00)*2-0,80 |  |  |  | 5.8 | [6 empty] | _
[8 empty] | m.č. 0.17,0.18; ((2,30+5,80)*2-0,80)*2 |  |  |  | 30.8 | [6 empty] | _
[8 empty] | m.č. 0.19; (2,30+5,85)*2-0,80 |  |  |  | 15.5 | [6 empty] | _
[8 empty] | m.č. 0.20; (2,30+5,70)*2-0,80 |  |  |  | 15.2 | [6 empty] | _
[8 empty] | schodiště - mezipodesty, nástupní část |  |  |  | 0 | [6 empty] | _
[8 empty] | m.č. 0.03; (1,10+0,165+1,335)*2-1,35+0,90*2 |  |  |  | 5.65 | [6 empty] | _
[8 empty] | m.č. 0.02; (2,845+0,165+2,30+0,90)*2-0,80 |  |  |  | 11.62 | [6 empty] | _
[8 empty] | m.č. 0.14; (2,30+8,70+1,925)*2+2,30-1,70 |  |  |  | 26.45 | [6 empty] | _
[8 empty] | m.č. 0.21; (2,30+5,80+1,775)*2+2,30-0,80 |  |  |  | 21.25 | [6 empty] | _
[8 empty] | 2.NP |  |  |  | 0 | [6 empty] | _
[8 empty] | m.č,2.01; 6,65+0,10*2+6,10 |  |  |  | 12.95 | [6 empty] | _
[8 empty] | m.č,2.02; 28,40*2 |  |  |  | 56.8 | [6 empty] | _
[8 empty] | m.č,2.03; 2,40+1,70+0,10 |  |  |  | 4.2 | [6 empty] | _
[8 empty] | m.č,2.05; (3,00+5,20)*2-0,80*3 |  |  |  | 14 | [6 empty] | _
[8 empty] | m.č,2.09; (3,00+5,20)*2-0,80*3 |  |  |  | 14 | [6 empty] | _
[8 empty] | m.č,2.12; (0,925+0,875+0,725+2,30+1,825) |  |  |  | 6.65 | [6 empty] | _
[8 empty] | 1.NP |  |  |  | 0 | [6 empty] | _
[8 empty] | m.č.1.02,05; (8,65+9,14+0,35+0,28*2)*2-(3,00+1,55+0,70+1,60+1,12+1,20) |  |  |  | 28.23 | [6 empty] | _
[8 empty] | m.č.1.08,09,10; 1,65+2,20+0,30+0,30+6,96+6,00+0,28+1,60+1,42+1,405+5,40+0,50*2+2,725+3,375+1,65+0,20+5,70+0,30+1,88+3,835-(1,20+2,15+1,55+0,80+1,60+1,80) |  |  |  | 39.08 | [6 empty] | _
[8 empty] | m.č.1.12a; (0,88+2,70)*2-0,80 |  |  |  | 6.36 | [6 empty] | _
[8 empty] | m.č.1.12b; (0,88+2,90)*2-0,80 |  |  |  | 6.76 | [6 empty] | _
[8 empty] | m.č.1.12c; (0,88+2,90)*2-0,80 |  |  |  | 6.76 | [6 empty] | _
[8 empty] | m.č.1.12d; (0,88+2,85)*2-0,80 |  |  |  | 6.66 | [6 empty] | _
[8 empty] | m.č.1.14; 2,55+23,70+1,00+0,30*4*3+0,30 |  |  |  | 31.15 | [6 empty] | _
[8 empty] | m.č.1.15; (1,37+5,20*2+0,12)-(0,70*2+1,175) |  |  |  | 9.315 | [6 empty] | _
[8 empty] | m.č.1.21; (5,74+13,24+0,18+0,15)*2-(1,98+1,80) |  |  |  | 34.84 | [6 empty] | _
[5 empty] | 847 | SP | 998771202 | Přesun hmot procentní pro podlahy z dlaždic v objektech v do 12 m | % | 6.58 | 0 | 6.58 |  | 0 |  | 0 |  | 0 | 21 | 0 | 0 |  |  | 1
[7 empty] | Plný popis: | Přesun hmot pro podlahy z dlaždic stanovený procentní sazbou (%) z ceny vodorovná dopravní vzdálenost do 50 m v objektech výšky přes 6 do 12 m | [10 empty] | _
_
[5 empty] | 848 | H | 597 00001 | Dlažba keramická | m2 | 862.5315 | 0 | 862.5315 |  | 0 |  | 0 |  | 0 | 21 | 0 | 0 |  |  | 1
[7 empty] | Plný popis: | [11 empty] | _
_
[7 empty] | Výkaz výměr: | 736,089*1,10 |  |  |  | 809.6979 | [6 empty] | _
[8 empty] | 480,305*0,10*1,10 |  |  |  | 52.8336 | [6 empty] | _
_
[8 empty] | 775: Podlahy skládané | [5 empty] | 0 |  | 0 |  | 0 | _ | 0 | 0 |  |  | 2
[5 empty] | 849 | SP | 775 90-0001 | Dřevěné parkety, paluba vč podkladních dílcú, - dod. + mont. | m2 | 752 | 0 | 752 |  | 0 |  | 0 |  | 0 | 21 | 0 | 0 |  |  | 1
[7 empty] | Plný popis: | [11 empty] | _
_
[7 empty] | Výkaz výměr: | skl. 1.1; 640,60 |  |  |  | 640.6 | [6 empty] | _
[8 empty] | skl. 1.2; 106,60+4,80 |  |  |  | 111.4 | [6 empty] | _
[5 empty] | 850 | SP | 998775202 | Přesun hmot procentní pro podlahy dřevěné v objektech v do 12 m | % | 1.2 | 0 | 1.2 |  | 0 |  | 0 |  | 0 | 21 | 0 | 0 |  |  | 1
[7 empty] | Plný popis: | Přesun hmot pro podlahy skládané stanovený procentní sazbou (%) z ceny vodorovná dopravní vzdálenost do 50 m v objektech výšky přes 6 do 12 m | [10 empty] | _
_
_
[8 empty] | 776: Podlahy povlakové | [5 empty] | 0 |  | 0 |  | 0 | _ | 0 | 0 |  |  | 5
[5 empty] | 851 | SP | 776 25-0001R | Montáž podlahovin z přírodního linolea | m2 | 163.5 | 0 | 163.5 |  | 0 |  | 0 |  | 0 | 21 | 0 | 0 |  |  | 1
[7 empty] | Plný popis: | [11 empty] | _
_
[7 empty] | Výkaz výměr: | 1.PP |  |  |  | 0 | [6 empty] | _
[8 empty] | skl. 0.2 - chodby; 14,30+21,40+23,00 |  |  |  | 58.7 | [6 empty] | _
[8 empty] | 2.NP |  |  |  | 0 | [6 empty] | _
[8 empty] | skl. 2.1; 63,10 |  |  |  | 63.1 | [6 empty] | _
[8 empty] | 1.NP |  |  |  | 0 | [6 empty] | _
[8 empty] | skl. 1.5-marmoleum; 30,00+11,70 |  |  |  | 41.7 | [6 empty] | _
[5 empty] | 852 | SP | 776 284 01R | Lišta, sokl k marmoleu D+M | m | 187.91 | 0 | 187.91 |  | 0 |  | 0 |  | 0 | 21 | 0 | 0 |  |  | 1
[7 empty] | Plný popis: | [11 empty] | _
_
[7 empty] | Výkaz výměr: | 1.PP |  |  |  | 0 | [6 empty] | _
[8 empty] | m.č.0.04,05,06; (8,70+15,38+0,20+13,20+0,30+0,40)*2-(1,70+0,80*(3+2)+0,70) |  |  |  | 69.96 | [6 empty] | _
[8 empty] | 2.NP |  |  |  | 0 | [6 empty] | _
[8 empty] | m.č.2.04; (16,35+1,48+1,65+5,40+1,60+13,80)*2 |  |  |  | 80.56 | [6 empty] | _
[8 empty] | -(0,80*(4+2)+0,70+1,35) |  |  |  | -6.85 | [6 empty] | _
[8 empty] | 1.NP |  |  |  | 0 | [6 empty] | _
[8 empty] | m.č.1.18; (3,99+1,63+1,80+8,45+3,00)*2 |  |  |  | 37.74 | [6 empty] | _
[8 empty] | -(0,80*4+1,80*2) |  |  |  | -6.8 | [6 empty] | _
[8 empty] | m.č. 1.22; (3,00+4,05)*2-0,80 |  |  |  | 13.3 | [6 empty] | _
[5 empty] | 853 | SP | 776 69701R | Čistící rohož, D+M - ozn. Z26 | m2 | 8.25 | 0 | 8.25 |  | 0 |  | 0 |  | 0 | 21 | 0 | 0 |  |  | 1
[7 empty] | Plný popis: | [11 empty] | _
_
[7 empty] | Výkaz výměr: | 1.NP |  |  |  | 0 | [6 empty] | _
[8 empty] | skl. 1.3 - m.č.1.03; 1,50*2,30 |  |  |  | 3.45 | [6 empty] | _
[8 empty] | skl. 1.5-čistící rohož; 4,80 |  |  |  | 4.8 | [6 empty] | _
[5 empty] | 854 | SP | 998776202 | Přesun hmot procentní pro podlahy povlakové v objektech v do 12 m | % | 0.38 | 0 | 0.38 |  | 0 |  | 0 |  | 0 | 21 | 0 | 0 |  |  | 1
[7 empty] | Plný popis: | Přesun hmot pro podlahy povlakové stanovený procentní sazbou (%) z ceny vodorovná dopravní vzdálenost do 50 m v objektech výšky přes 6 do 12 m | [10 empty] | _
_
[5 empty] | 855 | H | 284 00001 | Marmoleum - dod. | m2 | 179.85 | 0 | 179.85 |  | 0 |  | 0 |  | 0 | 21 | 0 | 0 |  |  | 1
[7 empty] | Plný popis: | [11 empty] | _
_
[7 empty] | Výkaz výměr: | 163,50*1,10 |  |  |  | 179.85 | [6 empty] | _
_
[8 empty] | 781: Obklady keramické | [5 empty] | 0 |  | 0 |  | 0 | _ | 0 | 0 |  |  | 4
[5 empty] | 856 | SP | 781 47-9001R | Montáž obkladu z vnitřních stěn z dlaždic keramických | m2 | 418.3 | 0 | 418.3 |  | 0 |  | 0 |  | 0 | 21 | 0 | 0 |  |  | 1
[7 empty] | Plný popis: | [11 empty] | _
_
[7 empty] | Výkaz výměr: | 1.PP |  |  |  | 0 | [6 empty] | _
[8 empty] | m.č. 0.02; 2,20*1,30 |  |  |  | 2.86 | [6 empty] | _
[8 empty] | m.č. 0.08; 2,50*(3,05+2,70+0,90+1,55)*2 |  |  |  | 41 | [6 empty] | _
[8 empty] | -(0,70*2+0,80)*2,00 |  |  |  | -4.4 | [6 empty] | _
[8 empty] | m.č. 0.09; 2,50*(1,90*3+1,50+1,30+0,90)*2 |  |  |  | 47 | [6 empty] | _
[8 empty] | -(0,70*2*2+0,80)*2,00 |  |  |  | -7.2 | [6 empty] | _
[8 empty] | m.č.0.10; 2,50*(1,90+1,75+0,90*2+1,55*2)*2 |  |  |  | 42.75 | [6 empty] | _
[8 empty] | -(0,70*2*2+0,80)*2,00 |  |  |  | -7.2 | [6 empty] | _
[8 empty] | m.č.0.12; 2,50*(3,05+2,70+0,90+1,55)*2 |  |  |  | 41 | [6 empty] | _
[8 empty] | -(0,70*2+0,80)*2,00 |  |  |  | -4.4 | [6 empty] | _
[8 empty] | m.č.0.13; 2,50*(0,80+1,90)*2 |  |  |  | 13.5 | [6 empty] | _
[8 empty] | -0,70*2,00 |  |  |  | -1.4 | [6 empty] | _
[8 empty] | 2.NP |  |  |  | 0 | [6 empty] | _
[8 empty] | m.č.2.04; 2,20*1,30 |  |  |  | 2.86 | [6 empty] | _
[8 empty] | m.č.2.06; 2,50*(3,10+2,70+0,90+1,55)*2 |  |  |  | 41.25 | [6 empty] | _
[8 empty] | -(0,70*2+0,80)*2,60 |  |  |  | -5.72 | [6 empty] | _
[8 empty] | m.č.2.07; 2,50*(1,90*3+1,50+1,30+0,90)*2 |  |  |  | 47 | [6 empty] | _
[8 empty] | -(0,70*4+0,80)*2,00 |  |  |  | -7.2 | [6 empty] | _
[8 empty] | m.č.2.08; 2,50*(1,90+1,75+1,55*2+0,90*2)*2 |  |  |  | 42.75 | [6 empty] | _
[8 empty] | -(0,70*4+0,80)*2,00 |  |  |  | -7.2 | [6 empty] | _
[8 empty] | m.č.2.10; 2,50*(3,10+2,70+0,90+1,55)*2 |  |  |  | 41.25 | [6 empty] | _
[8 empty] | -(0,70*2+0,80)*2,00 |  |  |  | -4.4 | [6 empty] | _
[8 empty] | m.č.2.11; 2,50*(0,80+1,90)*2 |  |  |  | 13.5 | [6 empty] | _
[8 empty] | -0,70*2,00 |  |  |  | -1.4 | [6 empty] | _
[8 empty] | = |  |  |  | 326.2 | [6 empty] | _
[8 empty] | 1.NP |  |  |  | 0 | [6 empty] | _
[8 empty] | m.č.1.07; 2,50*(2,15+2,375)*2 |  |  |  | 22.625 | [6 empty] | _
[8 empty] | -0,80*2,20 |  |  |  | -1.76 | [6 empty] | _
[8 empty] | m.č.1.16; 2,50*(0,90*2+0,875+1,55)*2 |  |  |  | 21.125 | [6 empty] | _
[8 empty] | -0,70*3*2,20 |  |  |  | -4.62 | [6 empty] | _
[8 empty] | m.č.1.17; 2,50*(0,90*2+0,875+1,55)*2 |  |  |  | 21.125 | [6 empty] | _
[8 empty] | -0,70*3*2,20 |  |  |  | -4.62 | [6 empty] | _
[8 empty] | m.č. 1.24; 2,50*(1,23+1,75*2+1,84)*2 |  |  |  | 32.85 | [6 empty] | _
[8 empty] | -0,70*3*2,20 |  |  |  | -4.62 | [6 empty] | _
[8 empty] | -0,60*0,60*2 |  |  |  | -0.72 | [6 empty] | _
[8 empty] | m.č.1.05; 0,60*(0,80+3,40) |  |  |  | 2.52 | [6 empty] | _
[8 empty] | m.č.1.10; 2,20*(0,50*2+2,725) |  |  |  | 8.195 | [6 empty] | _
[8 empty] | = |  |  |  | 92.1 | [6 empty] | _
[12 empty] | 0 | [6 empty] | _
[5 empty] | 857 | SP | 781 59701R | Obklad fasády cihlovými pásky , imitace režného zdiva, D+M | m2 | 401.0373 | 0 | 401.0373 |  | 0 |  | 0 |  | 0 | 21 | 0 | 0 |  |  | 1
[7 empty] | Plný popis: | [11 empty] | _
_
[7 empty] | Výkaz výměr: | zapad |  |  |  | 0 | [6 empty] | _
[8 empty] | 8,65*(0,25+0,30+0,225+2,80) |  |  |  | 30.9237 | [6 empty] | _
[8 empty] | východ |  |  |  | 0 | [6 empty] | _
[8 empty] | 8,65*(0,225+2,80+0,225+0,30+1,08+1,42) |  |  |  | 52.3325 | [6 empty] | _
[8 empty] | -1,08*2,29 |  |  |  | -2.4732 | [6 empty] | _
[8 empty] | -1,08*2,575*2 |  |  |  | -5.562 | [6 empty] | _
[8 empty] | ostění; 0,13*(1,08+2,29*2+1,08*2+2,575*2*2) |  |  |  | 2.3556 | [6 empty] | _
[8 empty] | jih |  |  |  | 0 | [6 empty] | _
[8 empty] | 8,65*(6,65+15,60) |  |  |  | 192.4625 | [6 empty] | _
[8 empty] | -1,08*2,29 |  |  |  | -2.4732 | [6 empty] | _
[8 empty] | -0,90*2,575*6 |  |  |  | -13.905 | [6 empty] | _
[8 empty] | ostění; 0,13*(1,08+2,29*2) |  |  |  | 0.7358 | [6 empty] | _
[8 empty] | 0,13*(0,90+2,575*2)*6 |  |  |  | 4.719 | [6 empty] | _
[8 empty] | sever |  |  |  | 0 | [6 empty] | _
[8 empty] | 8,65*(6,025+6,085) |  |  |  | 104.7515 | [6 empty] | _
[8 empty] | (8,65-4,505)*(9,56+0,90+3,24+0,90+0,75+0,225-6,085) |  |  |  | 39.3361 | [6 empty] | _
[8 empty] | -0,90*1,875*2 |  |  |  | -3.375 | [6 empty] | _
[8 empty] | 0,13*(0,90+1,875*2)*2 |  |  |  | 1.209 | [6 empty] | _
[5 empty] | 858 | SP | 998781202 | Přesun hmot procentní pro obklady keramické v objektech v do 12 m | % | 3.37 | 0 | 3.37 |  | 0 |  | 0 |  | 0 | 21 | 0 | 0 |  |  | 1
[7 empty] | Plný popis: | Přesun hmot pro obklady keramické stanovený procentní sazbou (%) z ceny vodorovná dopravní vzdálenost do 50 m v objektech výšky přes 6 do 12 m | [10 empty] | _
_
[5 empty] | 859 | H | 597 00002 | Obklady keramické | m2 | 460.13 | 0 | 460.13 |  | 0 |  | 0 |  | 0 | 21 | 0 | 0 |  |  | 1
[7 empty] | Plný popis: | [11 empty] | _
_
[7 empty] | Výkaz výměr: | 418,30*1,10 |  |  |  | 460.13 | [6 empty] | _
_
[8 empty] | 783: Nátěry | [5 empty] | 0 |  | 0.071653 |  | 0 | _ | 0 | 0 |  |  | 4
[5 empty] | 860 | SP | 783 93-7009R | Nátěr betonových podlah bezprašný a zpevnovací nátěr systém odolný proti obrusu a ropným látkám, - v dilatačních spárách tmel (např. Schomburg Asodur) | m2 | 627 | 0 | 627 |  | 0 |  | 0 |  | 0 | 21 | 0 | 0 |  |  | 1
[7 empty] | Plný popis: | [11 empty] | _
_
[7 empty] | Výkaz výměr: | skl. 0.1; 627,00 |  |  |  | 627 | [6 empty] | _
[5 empty] | 861 | SP | 783314101 | Základní jednonásobný syntetický nátěr zámečnických konstrukcí | m2 | 188.56 | 0 | 188.56 |  | 0 | 0.00014 | 0.026398 |  | 0 | 21 | 0 | 0 |  |  | 1
[7 empty] | Plný popis: | Základní nátěr zámečnických konstrukcí jednonásobný syntetický | [10 empty] | _
_
[7 empty] | Výkaz výměr: | OK světlíků HEA 160; (2529,30+1400,80+228,60+58,40+331,40)*32*0,001 |  |  |  | 145.552 | [6 empty] | _
[8 empty] | dle výkazu stat. část - příloha 2.3 |  |  |  | 0 | [6 empty] | _
[8 empty] | položka 1-7 |  |  |  | 0 | [6 empty] | _
[8 empty] | (143,70+28,30+41,50+363,80+86,30+499,0+237,10)*32*0,001 |  |  |  | 44.7904 | [6 empty] | _
[8 empty] | (143,70+14,10+363,80+86,30+499,0+237,10)*32*0,001 |  |  |  | 43.008 | [6 empty] | _
[5 empty] | 862 | SP | 783315101 | Mezinátěr jednonásobný syntetický standardní zámečnických konstrukcí | m2 | 188.56 | 0 | 188.56 |  | 0 | 0.00012 | 0.022627 |  | 0 | 21 | 0 | 0 |  |  | 1
[7 empty] | Plný popis: | Mezinátěr zámečnických konstrukcí jednonásobný syntetický standardní | [10 empty] | _
_
[5 empty] | 863 | SP | 783317101 | Krycí jednonásobný syntetický standardní nátěr zámečnických konstrukcí | m2 | 188.56 | 0 | 188.56 |  | 0 | 0.00012 | 0.022627 |  | 0 | 21 | 0 | 0 |  |  | 1
[7 empty] | Plný popis: | Krycí nátěr (email) zámečnických konstrukcí jednonásobný syntetický standardní | [10 empty] | _
_
_
[8 empty] | 784: Malby | [5 empty] | 0 |  | 1.0722 |  | 0 | _ | 0 | 0 |  |  | 5
[5 empty] | 864 | SP | 784 32-1091R | Malba tenkovrstvé omítky na vnitřním zateplovacím systému | m2 | 759.077 | 0 | 759.077 |  | 0 |  | 0 |  | 0 | 21 | 0 | 0 |  |  | 1
[7 empty] | Plný popis: | [11 empty] | _
_
[7 empty] | Výkaz výměr: | výměra viz odd. zateplovací systém |  |  |  | 0 | [6 empty] | _
[8 empty] | strop; 627,20 |  |  |  | 627.2 | [6 empty] | _
[8 empty] | stěny; 127,477+4,40 |  |  |  | 131.877 | [6 empty] | _
[5 empty] | 865 | SP | 784 21-0001R | Malby betonové konstrukce z malížských směsí otěruvzdorných - bílá | m2 | 107.445 | 0 | 107.445 |  | 0 |  | 0 |  | 0 | 21 | 0 | 0 |  |  | 1
[7 empty] | Plný popis: | [11 empty] | _
_
[7 empty] | Výkaz výměr: | 1.PP - garáž |  |  |  | 0 | [6 empty] | _
[8 empty] | 2,47*(17,64+31,56-5,70) |  |  |  | 107.445 | [6 empty] | _
[5 empty] | 866 | SP | 784211117 | Dvojnásobné bílé malby ze směsí za mokra velmi dobře otěruvzdorných na schodišti výšky do 3,80 m | m2 | 759.37 | 0 | 759.37 |  | 0 | 0.00035 | 0.26578 |  | 0 | 21 | 0 | 0 |  |  | 1
[7 empty] | Plný popis: | Malby z malířských směsí otěruvzdorných za mokra do 3,80 m | [10 empty] | _
_
[7 empty] | Výkaz výměr: | 2.NP |  |  |  | 0 | [6 empty] | _
[8 empty] | SDK podhledy; 26,30+19,90+20,90 |  |  |  | 67.1 | [6 empty] | _
[8 empty] | výměra viz odd. 6 - omítky ve schodišti; 590,223 |  |  |  | 590.223 | [6 empty] | _
[8 empty] | přípočet; 1,60+2,583+1,60+4,635+2,781+3,375+3,78+4,635+3,64+3,375+2,781+3,136+1,76+1,76+2,473+2,473 |  |  |  | 46.387 | [6 empty] | _
[8 empty] | prefa ramena, podesty,mezipodesty |  |  |  | 0 | [6 empty] | _
[8 empty] | m.č.1.13; 1,10*(2,70+1,60+3,00+3,00*2+1,50+2,20+2,10) |  |  |  | 21.01 | [6 empty] | _
[8 empty] | m.č.1.11; 1,10*(3,40+1,70+2,80+3,00*2+2,40+1,60+2,10) |  |  |  | 22 | [6 empty] | _
[8 empty] | m.č.1.04; 1,10*(3,10+0,60+3,10+1,40+2,40+0,90) |  |  |  | 12.65 | [6 empty] | _
[5 empty] | 867 | SP | 784211111 | Dvojnásobné bílé malby ze směsí za mokra velmi dobře otěruvzdorných v místnostech výšky do 3,80 m | m2 | 2986.6758 | 0 | 2986.6758 |  | 0 | 0.00027 | 0.8064 |  | 0 | 21 | 0 | 0 |  |  | 1
[7 empty] | Plný popis: | Malby z malířských směsí otěruvzdorných za mokra do 3,80 m | [10 empty] | _
_
[7 empty] | Výkaz výměr: | 1.PP |  |  |  | 0 | [6 empty] | _
[8 empty] | výměra viz odd. 6 - omitka stropů; 175,70 |  |  |  | 175.7 | [6 empty] | _
[8 empty] | 1.PP |  |  |  | 0 | [6 empty] | _
[8 empty] | m.č. 0.07; 2,84*(3,00+5,20)*2 |  |  |  | 46.576 | [6 empty] | _
[8 empty] | m.č. 0.11; 2,84*(3,00+5,20)*2 |  |  |  | 46.576 | [6 empty] | _
[8 empty] | m.č. 0.15; 2,98*(7,34+7,42)*2 |  |  |  | 87.9696 | [6 empty] | _
[8 empty] | m.č. 0.16a,b; 2,51*(2,30*2+4,26-0,10)*2 |  |  |  | 43.9752 | [6 empty] | _
[8 empty] | m.č. 0.17,18; 2,51*(2,30+5,80)*2*2 |  |  |  | 81.324 | [6 empty] | _
[8 empty] | m.č. 0.19; 2,51*(2,30+5,85)*2 |  |  |  | 40.913 | [6 empty] | _
[8 empty] | m.č. 0.20; 2,51*(2,30+5,70)*2 |  |  |  | 40.16 | [6 empty] | _
[8 empty] | 2.NP |  |  |  | 0 | [6 empty] | _
[8 empty] | m.č.2.02; 2,80*(28,40+4,60+0,10) |  |  |  | 92.68 | [6 empty] | _
[8 empty] | pod T1; 1,00*23,80 |  |  |  | 23.8 | [6 empty] | _
[8 empty] | 1,80*(0,30*4+0,30*2) |  |  |  | 3.24 | [6 empty] | _
[8 empty] | -(5,50*2,575-4,00)*4 |  |  |  | -40.65 | [6 empty] | _
[8 empty] | -0,90*2,575 |  |  |  | -2.3175 | [6 empty] | _
[8 empty] | 0,28*(5,50+2,575*2)*4 |  |  |  | 11.928 | [6 empty] | _
[8 empty] | 0,28*(0,90+2,575*2) |  |  |  | 1.694 | [6 empty] | _
[8 empty] | m.č. 2.04; 2,80*(16,35+1,48+1,65+5,40+1,60+13,80)*2 |  |  |  | 225.568 | [6 empty] | _
[8 empty] | -(5,715*1,875-4,00)*2 |  |  |  | -13.4312 | [6 empty] | _
[8 empty] | -(5,84*2,575-4,00)*2 |  |  |  | -22.076 | [6 empty] | _
[8 empty] | -3,00*2,575+4,00 |  |  |  | -3.725 | [6 empty] | _
[8 empty] | 0,14*(5,715+1,875*2)*2 |  |  |  | 2.6502 | [6 empty] | _
[8 empty] | 0,30*(5,84+2,575*2)*2 |  |  |  | 6.594 | [6 empty] | _
[8 empty] | 0,30*(3,00+2,575*2) |  |  |  | 2.445 | [6 empty] | _
[8 empty] | 0,10*(1,40+2,80*2) |  |  |  | 0.7 | [6 empty] | _
[8 empty] | 0,10*(1,35+2,50*2) |  |  |  | 0.635 | [6 empty] | _
[8 empty] | 0,10*(1,35+2,80*2) |  |  |  | 0.695 | [6 empty] | _
[8 empty] | m.č.2.05; 2,80*(3,00+5,20)*2 |  |  |  | 45.92 | [6 empty] | _
[8 empty] | m.č.2.09; 2,80*(3,00+5,20)*2 |  |  |  | 45.92 | [6 empty] | _
[8 empty] | = |  |  |  | 901.7003 | [6 empty] | _
[8 empty] | výměry viz odd. 763 -malby SDK |  |  |  | 0 | [6 empty] | _
[8 empty] | podhledy; 595,631+38,60+77,469 |  |  |  | 711.7 | [6 empty] | _
[8 empty] | odpočet tělocvičny (pod akust. obklad); -106,60 |  |  |  | -106.6 | [6 empty] | _
[8 empty] | skoková změna; 0,30*3,215 |  |  |  | 0.9645 | [6 empty] | _
[8 empty] | požární předěl; 6,624 |  |  |  | 6.624 | [6 empty] | _
[8 empty] | SDK příčky 1.NP |  |  |  | 0 | [6 empty] | _
[8 empty] | tl. 100; 106,262*2+(4,34-0,34)*2+3,30+(4,48-0,48*2) |  |  |  | 227.344 | [6 empty] | _
[8 empty] | protipožární; 6,102*2+(4,837-0,737)*2+(4,20-0,20)*2 |  |  |  | 28.404 | [6 empty] | _
[8 empty] | malby 1.NP výměra viz odd. 6 omítky stěn; 1165,045 |  |  |  | 1165.045 | [6 empty] | _
[8 empty] | přípočet; 3,136+2,70+6,222-2,222+1,972+5,436-1,436 |  |  |  | 15.808 | [6 empty] | _
[8 empty] | (17,637-13,637)*2+1,972+5,738-1,738+6,053-2,053+9,664+3,08+2,24+3,52+3,816+5,436-1,436+4,20-0,20+3,96+17,758-13,758 |  |  |  | 56.252 | [6 empty] | _
[8 empty] | 3,816+1,76+6,15+3,96+5,98-1,98+2,46+1,76+1,23+3,262+0,72+1,60+9,024+7,632+41,25-6,3125*4 |  |  |  | 63.374 | [6 empty] | _
[8 empty] | odpočet obkladů 1.NP; -92,10 |  |  |  | -92.1 | [6 empty] | _
[8 empty] | místo nadsvětrliíku dveří; 2,*(3,02-2,00)*4 |  |  |  | 8.16 | [6 empty] | _
[5 empty] | 868 | SP | 784 21-0002R | Malba akustických desek | m2 | 855.336 | 0 | 855.336 |  | 0 |  | 0 |  | 0 | 21 | 0 | 0 |  |  | 1
[7 empty] | Plný popis: | [11 empty] | _
_
[7 empty] | Výkaz výměr: | výměry viz odd. 763 |  |  |  | 0 | [6 empty] | _
[8 empty] | 106,60+341,483+290,34 |  |  |  | 738.423 | [6 empty] | _
[8 empty] | 108,913+24,232-24,232+4,00*2 |  |  |  | 116.913 | [6 empty] | _
_
[8 empty] | OV: Specifikace ostatní | [5 empty] | 0 |  | 0 |  | 0 | _ | 0 | 0 |  |  | 7
[5 empty] | 869 | SP | 950 00-0001R | Vjezdová vrata posuvná ke straně, ozn. A1- D+M, popis viz tabulky | kus | 1 | 0 | 1 |  | 0 |  | 0 |  | 0 | 21 | 0 | 0 |  |  | 1
[7 empty] | Plný popis: | [11 empty] | _
_
[5 empty] | 870 | SP | 950 00-0002R | Vybavení invalidní toalety , ozn. A2- D+M, popis viz tabulky | kus | 4 | 0 | 4 |  | 0 |  | 0 |  | 0 | 21 | 0 | 0 |  |  | 1
[7 empty] | Plný popis: | [11 empty] | _
_
[5 empty] | 871 | SP | 950 00-0003R | Vnitřní informační systémy , ozn. A3- D+M, popis viz tabulky | kus | 9 | 0 | 9 |  | 0 |  | 0 |  | 0 | 21 | 0 | 0 |  |  | 1
[7 empty] | Plný popis: | [11 empty] | _
_
[5 empty] | 872 | SP | 950 00-0004R | Dopravní značení v podzemním parkingu , ozn. A4- D+M, popis viz tabulky | kus | 1 | 0 | 1 |  | 0 |  | 0 |  | 0 | 21 | 0 | 0 |  |  | 1
[7 empty] | Plný popis: | [11 empty] | _
_
[5 empty] | 873 | SP | 950 00-0005R | Dopravní značení na komunikaci, ozn. A5- D+M, popis viz tabulky | kus | 4 | 0 | 4 |  | 0 |  | 0 |  | 0 | 21 | 0 | 0 |  |  | 1
[7 empty] | Plný popis: | [11 empty] | _
_
[5 empty] | 874 | SP | 950 00-0006R | Šatní skřínky, ozn. A6- D+M, popis viz tabulky | kus | 4 | 0 | 4 |  | 0 |  | 0 |  | 0 | 21 | 0 | 0 |  |  | 1
[7 empty] | Plný popis: | [11 empty] | _
_
[5 empty] | 875 | SP | 950 00-0007R | Recepce, ozn. A7- D+M, popis viz tabulky | kus | 1 | 0 | 1 |  | 0 |  | 0 |  | 0 | 21 | 0 | 0 |  |  | 1
[7 empty] | Plný popis: | [11 empty] | _
_
_
[8 empty] | VRN: Vedlejší rozpočtové náklady | [5 empty] | 0 |  | 0 |  | 0 | _ | 0 | 0 |  |  | 2
[5 empty] | 876 | ON | 07 | Zařízení staveniště | % | 2 | 0 | 2 |  | 0 |  | 0 |  | 0 | 21 | 0 | 0 |  |  | 1
[7 empty] | Plný popis: | [11 empty] | _
_
[5 empty] | 877 | ON | 95 | Ostatní náklady | % | 0.5 | 0 | 0.5 |  | 0 |  | 0 |  | 0 | 21 | 0 | 0 |  |  | 1
[7 empty] | Plný popis: | [11 empty] | _
_
_
_
[8 empty] | SO_02: Spojovací krček, vč. úprav stáv. školy v místě napojení, CS ÚRS, CU 2019, KSO 801 39 | [5 empty] | 0 |  | 143.156 |  | 0 | _ | 0 | 0 |  |  | 50
[8 empty] | 001: Zemní práce | [5 empty] | 0 |  | 0 |  | 0 | _ | 0 | 0 |  |  | 16
[5 empty] | 878 | SP | 171201201 | Uložení sypaniny na skládky | m3 | 61.373 | 0 | 61.373 |  | 0 |  | 0 |  | 0 | 21 | 0 | 0 |  |  | 1
[7 empty] | Plný popis: | Uložení sypaniny na skládky | [10 empty] | _
_
[5 empty] | 879 | SP | 171 90-0001R | Poplatek za skladku | m3 | 61.373 | 0 | 61.373 |  | 0 |  | 0 |  | 0 | 21 | 0 | 0 |  |  | 1
[7 empty] | Plný popis: | [11 empty] | _
_
[5 empty] | 880 | SP | 131201102 | Hloubení jam nezapažených v hornině tř. 3 objemu do 1000 m3 | m3 | 39.943 | 0 | 39.943 |  | 0 |  | 0 |  | 0 | 21 | 0 | 0 |  |  | 1
[7 empty] | Plný popis: | Hloubení nezapažených jam a zářezů s urovnáním dna do předepsaného profilu a spádu v hornině tř. 3 přes 100 do 1 000 m3 | [10 empty] | _
_
[7 empty] | Výkaz výměr: | 79,886*0,5 |  |  |  | 39.943 | [6 empty] | _
[5 empty] | 881 | SP | 131201109 | Příplatek za lepivost u hloubení jam nezapažených v hornině tř. 3 | m3 | 19.9715 | 0 | 19.9715 |  | 0 |  | 0 |  | 0 | 21 | 0 | 0 |  |  | 1
[7 empty] | Plný popis: | Hloubení nezapažených jam a zářezů s urovnáním dna do předepsaného profilu a spádu Příplatek k cenám za lepivost horniny tř. 3 | [10 empty] | _
_
[7 empty] | Výkaz výměr: | 39,943*0,5 |  |  |  | 19.9715 | [6 empty] | _
[5 empty] | 882 | SP | 131301102 | Hloubení jam nezapažených v hornině tř. 4 objemu do 1000 m3 | m3 | 39.943 | 0 | 39.943 |  | 0 |  | 0 |  | 0 | 21 | 0 | 0 |  |  | 1
[7 empty] | Plný popis: | Hloubení nezapažených jam a zářezů s urovnáním dna do předepsaného profilu a spádu v hornině tř. 4 přes 100 do 1 000 m3 | [10 empty] | _
_
[7 empty] | Výkaz výměr: | 79,886*0,5 |  |  |  | 39.943 | [6 empty] | _
[5 empty] | 883 | SP | 131301109 | Příplatek za lepivost u hloubení jam nezapažených v hornině tř. 4 | m3 | 19.971 | 0 | 19.971 |  | 0 |  | 0 |  | 0 | 21 | 0 | 0 |  |  | 1
[7 empty] | Plný popis: | Hloubení nezapažených jam a zářezů s urovnáním dna do předepsaného profilu a spádu Příplatek k cenám za lepivost horniny tř. 4 | [10 empty] | _
_
[5 empty] | 884 | SP | 131 02 | Hloubení nezapažených jam - položka slouží pro výpočet výměry - NEOCENOVAT | m3 | 79.8862 | 0 | 79.8862 | 0 | 0 |  | 0 |  | 0 | 21 | 0 | 0 |  |  | 1
[7 empty] | Plný popis: | [11 empty] | _
_
[7 empty] | Výkaz výměr: | 0,48*(5,80+5,24)*0,5*18,10 |  |  |  | 47.9578 | [6 empty] | _
[8 empty] | (0,83-0,48)*(5,24+4,84)*0,5*18,10 |  |  |  | 31.9284 | [6 empty] | _
[5 empty] | 885 | SP | 174101101 | Zásyp jam, šachet rýh nebo kolem objektů sypaninou se zhutněním | m3 | 85.845 | 0 | 85.845 |  | 0 |  | 0 |  | 0 | 21 | 0 | 0 |  |  | 1
[7 empty] | Plný popis: | Zásyp sypaninou z jakékoliv horniny s uložením výkopku ve vrstvách se zhutněním jam, šachet, rýh nebo kolem objektů v těchto vykopávkách | [10 empty] | _
_
[7 empty] | Výkaz výměr: | 79,886+33,666*2 |  |  |  | 147.218 | [6 empty] | _
[8 empty] | = |  |  |  | 147.218 | [6 empty] | _
[8 empty] | -0,18*(2,56+0,45*2)*18,10 |  |  |  | -11.2727 | [6 empty] | _
[8 empty] | mazanina; -0,15*(2,56+0,45*2)*18,10 |  |  |  | -9.3939 | [6 empty] | _
[8 empty] | sterkop. podsyp; -0,15*(2,56+0,15*2)*(17,20+0,15*2) |  |  |  | -7.5075 | [6 empty] | _
[8 empty] | bednicí dílce; -0,30*(0,50-0,15)*(18,10+2,56+0,15)*2 |  |  |  | -4.3701 | [6 empty] | _
[8 empty] | pasy; -0,60*1,20*18,10*2 |  |  |  | -26.064 | [6 empty] | _
[8 empty] | -0,45*1,20*2,56*2 |  |  |  | -2.7648 | [6 empty] | _
[8 empty] | = |  |  |  | -61.373 | [6 empty] | _
[5 empty] | 886 | SP | 162301101 | Vodorovné přemístění do 500 m výkopku/sypaniny z horniny tř. 1 až 4 | m3 | 171.69 | 0 | 171.69 |  | 0 |  | 0 |  | 0 | 21 | 0 | 0 |  |  | 1
[7 empty] | Plný popis: | Vodorovné přemístění výkopku nebo sypaniny po suchu na obvyklém dopravním prostředku, bez naložení výkopku, avšak se složením bez rozhrnutí z horniny tř. 1 až 4 na vzdálenost přes 50 do 500 m | [10 empty] | _
_
[7 empty] | Výkaz výměr: | zasyp; 85,845*2 |  |  |  | 171.69 | [6 empty] | _
[5 empty] | 887 | SP | 162701105 | Vodorovné přemístění do 10000 m výkopku/sypaniny z horniny tř. 1 až 4 | m3 | 61.373 | 0 | 61.373 |  | 0 |  | 0 |  | 0 | 21 | 0 | 0 |  |  | 1
[7 empty] | Plný popis: | Vodorovné přemístění výkopku nebo sypaniny po suchu na obvyklém dopravním prostředku, bez naložení výkopku, avšak se složením bez rozhrnutí z horniny tř. 1 až 4 na vzdálenost přes 9 000 do 10 000 m | [10 empty] | _
_
[7 empty] | Výkaz výměr: | 147,218-85,845 |  |  |  | 61.373 | [6 empty] | _
[5 empty] | 888 | SP | 167101101 | Nakládání výkopku z hornin tř. 1 až 4 do 100 m3 | m3 | 85.845 | 0 | 85.845 |  | 0 |  | 0 |  | 0 | 21 | 0 | 0 |  |  | 1
[7 empty] | Plný popis: | Nakládání, skládání a překládání neulehlého výkopku nebo sypaniny nakládání, množství do 100 m3, z hornin tř. 1 až 4 | [10 empty] | _
_
[5 empty] | 889 | SP | 132201202 | Hloubení rýh š do 2000 mm v hornině tř. 3 objemu do 1000 m3 | m3 | 33.666 | 0 | 33.666 |  | 0 |  | 0 |  | 0 | 21 | 0 | 0 |  |  | 1
[7 empty] | Plný popis: | Hloubení zapažených i nezapažených rýh šířky přes 600 do 2 000 mm s urovnáním dna do předepsaného profilu a spádu v hornině tř. 3 přes 100 do 1 000 m3 | [10 empty] | _
_
[7 empty] | Výkaz výměr: | 0,5*1,20*(1,20+1,90)*0,5*18,10*2 |  |  |  | 33.666 | [6 empty] | _
[5 empty] | 890 | SP | 132201209 | Příplatek za lepivost k hloubení rýh š do 2000 mm v hornině tř. 3 | m3 | 16.833 | 0 | 16.833 |  | 0 |  | 0 |  | 0 | 21 | 0 | 0 |  |  | 1
[7 empty] | Plný popis: | [11 empty] | _
_
[7 empty] | Výkaz výměr: | 33,666*0,5 |  |  |  | 16.833 | [6 empty] | _
[5 empty] | 891 | SP | 132301202 | Hloubení rýh š do 2000 mm v hornině tř. 4 objemu do 1000 m3 | m3 | 33.666 | 0 | 33.666 |  | 0 |  | 0 |  | 0 | 21 | 0 | 0 |  |  | 1
[7 empty] | Plný popis: | Hloubení zapažených i nezapažených rýh šířky přes 600 do 2 000 mm s urovnáním dna do předepsaného profilu a spádu v hornině tř. 4 přes 100 do 1 000 m3 | [10 empty] | _
_
[7 empty] | Výkaz výměr: | 0,5*1,20*(1,20+1,90)*0,5*18,10*2 |  |  |  | 33.666 | [6 empty] | _
[5 empty] | 892 | SP | 132301209 | Příplatek za lepivost k hloubení rýh š do 2000 mm v hornině tř. 4 | m3 | 16.833 | 0 | 16.833 |  | 0 |  | 0 |  | 0 | 21 | 0 | 0 |  |  | 1
[7 empty] | Plný popis: | Hloubení zapažených i nezapažených rýh šířky přes 600 do 2 000 mm s urovnáním dna do předepsaného profilu a spádu v hornině tř. 4 Příplatek k cenám za lepivost horniny tř. 4 | [10 empty] | _
_
[5 empty] | 893 | SP | 161101101 | Svislé přemístění výkopku z horniny tř. 1 až 4 hl výkopu do 2,5 m | m3 | 33.666 | 0 | 33.666 |  | 0 |  | 0 |  | 0 | 21 | 0 | 0 |  |  | 1
[7 empty] | Plný popis: | Svislé přemístění výkopku bez naložení do dopravní nádoby avšak s vyprázdněním dopravní nádoby na hromadu nebo do dopravního prostředku z horniny tř. 1 až 4, při hloubce výkopu přes 1 do 2,5 m | [10 empty] | _
_
[7 empty] | Výkaz výměr: | 33,666*2*0,5 |  |  |  | 33.666 | [6 empty] | _
_
[8 empty] | 002: Základy | [5 empty] | 0 |  | 90.3578 |  | 0 | _ | 0 | 0 |  |  | 6
[5 empty] | 894 | SP | 274321611 | Základové pasy ze ŽB bez zvýšených nároků na prostředí tř. C 30/37 | m3 | 28.8288 | 0 | 28.8288 |  | 0 | 2.4533 | 70.7254 |  | 0 | 21 | 0 | 0 |  |  | 1
[7 empty] | Plný popis: | Základy z betonu železového (bez výztuže) pasy z betonu bez zvláštních nároků na prostředí tř. C 30/37 | [10 empty] | _
_
[7 empty] | Výkaz výměr: | 0,60*1,20*18,10*2 |  |  |  | 26.064 | [6 empty] | _
[8 empty] | 0,45*1,20*2,56*2 |  |  |  | 2.7648 | [6 empty] | _
[5 empty] | 895 | SP | 274351121 | Zřízení bednění základových pasů rovného | m2 | 90.864 | 0 | 90.864 |  | 0 | 0.00269 | 0.24442 |  | 0 | 21 | 0 | 0 |  |  | 1
[7 empty] | Plný popis: | Bednění základů pasů rovné zřízení | [10 empty] | _
_
[7 empty] | Výkaz výměr: | 1,20*((2,56+17,20)*2+18,10*2) |  |  |  | 90.864 | [6 empty] | _
[5 empty] | 896 | SP | 274351122 | Odstranění bednění základových pasů rovného | m2 | 90.864 | 0 | 90.864 |  | 0 |  | 0 |  | 0 | 21 | 0 | 0 |  |  | 1
[7 empty] | Plný popis: | Bednění základů pasů rovné odstranění | [10 empty] | _
_
[5 empty] | 897 | SP | 274361821 | Výztuž základových pásů betonářskou ocelí 10 505 (R) | t | 4.0361 | 0 | 4.0361 |  | 0 | 1.0602 | 4.2789 |  | 0 | 21 | 0 | 0 |  |  | 1
[7 empty] | Plný popis: | Výztuž základů pasů z betonářské oceli 10 505 (R) nebo BSt 500 | [10 empty] | _
_
[7 empty] | Výkaz výměr: | výztuž jako zákl. deska; 28,829*140,00*0,001 |  |  |  | 4.0361 | [6 empty] | _
[5 empty] | 898 | SP | 279113154 | Základová zeď tl do 300 mm z tvárnic ztraceného bednění včetně výplně z betonu tř. C 25/30 | m2 | 20.81 | 0 | 20.81 |  | 0 | 0.71546 | 14.8887 |  | 0 | 21 | 0 | 0 |  |  | 1
[7 empty] | Plný popis: | Základové zdi z tvárnic ztraceného bednění včetně výplně z betonu bez zvláštních nároků na vliv prostředí třídy C 25/30, tloušťky zdiva přes 250 do 300 mm | [10 empty] | _
_
[7 empty] | Výkaz výměr: | 0,50*(18,10+2,56+0,15)*2 |  |  |  | 20.81 | [6 empty] | _
[5 empty] | 899 | SP | 279361821 | Výztuž základových zdí nosných betonářskou ocelí 10 505 | t | 0.2081 | 0 | 0.2081 |  | 0 | 1.0587 | 0.22032 |  | 0 | 21 | 0 | 0 |  |  | 1
[7 empty] | Plný popis: | Výztuž základových zdí nosných svislých nebo odkloněných od svislice, rovinných nebo oblých, deskových nebo žebrových, včetně výztuže jejich žeber z betonářské oceli 10 505 (R) nebo BSt 500 | [10 empty] | _
_
[7 empty] | Výkaz výměr: | 20,81*10,00*0,001 |  |  |  | 0.2081 | [6 empty] | _
_
[8 empty] | 005: Komunikace | [5 empty] | 0 |  | 51.8666 |  | 0 | _ | 0 | 0 |  |  | 4
[5 empty] | 906 | SP | 564730011 | Podklad z kameniva hrubého drceného vel. 8-16 mm tl 100 mm | m2 | 69 | 0 | 69 |  | 0 | 0.199 | 13.731 |  | 0 | 21 | 0 | 0 |  |  | 1
[7 empty] | Plný popis: | Podklad nebo kryt z kameniva hrubého drceného vel. 8-16 mm s rozprostřením a zhutněním, po zhutnění tl. 100 mm | [10 empty] | _
_
[5 empty] | 907 | SP | 564751111 | Podklad z kameniva hrubého drceného vel. 32-63 mm tl 150 mm | m2 | 69 | 0 | 69 |  | 0 | 0.2916 | 20.1204 |  | 0 | 21 | 0 | 0 |  |  | 1
[7 empty] | Plný popis: | Podklad nebo kryt z kameniva hrubého drceného vel. 32-63 mm s rozprostřením a zhutněním, po zhutnění tl. 150 mm | [10 empty] | _
_
[5 empty] | 908 | H | 592 00007 | Zamková dlažba tl. 80 mm | m2 | 70.38 | 0 | 70.38 |  | 0 | 0.172 | 12.1054 |  | 0 | 21 | 0 | 0 |  |  | 1
[7 empty] | Plný popis: | [11 empty] | _
_
[7 empty] | Výkaz výměr: | 69,00*1,02 |  |  |  | 70.38 | [6 empty] | _
[5 empty] | 909 | SP | 596211211 | Kladení zámkové dlažby komunikací pro pěší tl 80 mm skupiny A pl do 100 m2 | m2 | 69 | 0 | 69 |  | 0 | 0.08565 | 5.9099 |  | 0 | 21 | 0 | 0 |  |  | 1
[7 empty] | Plný popis: | Kladení dlažby z betonových zámkových dlaždic komunikací pro pěší s ložem z kameniva těženého nebo drceného tl. do 40 mm, s vyplněním spár s dvojitým hutněním, vibrováním a se smetením přebytečného materiálu na krajnici tl. 80 mm skupiny A, pro plochy přes 50 do 100 m2 | [10 empty] | _
_
_
[8 empty] | 009: Ostatní konstrukce a práce | [5 empty] | 0 |  | 0 |  | 0 | _ | 0 | 0 |  |  | 3
[5 empty] | 922 | SP | 941111121 | Montáž lešení řadového trubkového lehkého s podlahami zatížení do 200 kg/m2 š do 1,2 m v do 10 m | m2 | 114.057 | 0 | 114.057 |  | 0 |  | 0 |  | 0 | 21 | 0 | 0 |  |  | 1
[7 empty] | Plný popis: | Montáž lešení řadového trubkového lehkého pracovního s podlahami s provozním zatížením tř. 3 do 200 kg/m2 šířky tř. W09 přes 0,9 do 1,2 m, výšky do 10 m | [10 empty] | _
_
[7 empty] | Výkaz výměr: | (4,125-1,80)*(7,02+6,835+0,225)*2 |  |  |  | 65.472 | [6 empty] | _
[8 empty] | (7,725-1,80)*4,10*2 |  |  |  | 48.585 | [6 empty] | _
[5 empty] | 923 | SP | 941111221 | Příplatek k lešení řadovému trubkovému lehkému s podlahami š 1,2 m v 10 m za první a ZKD den použití | m2 | 6843.42 | 0 | 6843.42 |  | 0 |  | 0 |  | 0 | 21 | 0 | 0 |  |  | 1
[7 empty] | Plný popis: | Montáž lešení řadového trubkového lehkého pracovního s podlahami s provozním zatížením tř. 3 do 200 kg/m2 Příplatek za první a každý další den použití lešení k ceně -1121 | [10 empty] | _
_
[7 empty] | Výkaz výměr: | 114,057*30*2 |  |  |  | 6843.42 | [6 empty] | _
[5 empty] | 924 | SP | 941111821 | Demontáž lešení řadového trubkového lehkého s podlahami zatížení do 200 kg/m2 š do 1,2 m v do 10 m | m2 | 114.057 | 0 | 114.057 |  | 0 |  | 0 |  | 0 | 21 | 0 | 0 |  |  | 1
[7 empty] | Plný popis: | Demontáž lešení řadového trubkového lehkého pracovního s podlahami s provozním zatížením tř. 3 do 200 kg/m2 šířky tř. W09 přes 0,9 do 1,2 m, výšky do 10 m | [10 empty] | _
_
_
[8 empty] | 043: Ocelové konstrukce | [5 empty] | 0 |  | 0 |  | 0 | _ | 0 | 0 |  |  | 1
[5 empty] | 927 | SP | 430 13003R | Ocelová konstrukce spojovacího krčku, D+M | kg | 7039.61 | 0 | 7039.61 |  | 0 |  | 0 |  | 0 | 21 | 0 | 0 |  |  | 1
[7 empty] | Plný popis: | [11 empty] | _
_
[7 empty] | Výkaz výměr: | dle výkazu stat. část - příloha 2.3 |  |  |  | 0 | [6 empty] | _
[8 empty] | položka 8 až 26 +pol. 3 |  |  |  | 0 | [6 empty] | _
[8 empty] | (338,20+299,10+166,10+208,40+622,20+737,20+384,80+717,10+640,20+86,60+425,7+24,20+147,40+143,20+790,80+121,20+78,50+53,40+69,30)*1,15 |  |  |  | 6961.64 | [6 empty] | _
[8 empty] | (141,30+338,20+263,20+166,10+208,40+622,20+712,10+384,80+712,10+1315,10+79,80+31,10+22,60+39,20+26,90+790,80+121,20+14,40+78,50+53,40)*1,15 |  |  |  | 7039.61 | [6 empty] | _
_
[8 empty] | 099: Přesun hmot HSV | [5 empty] | 0 |  | 0 |  | 0 | _ | 0 | 0 |  |  | 1
[5 empty] | 937 | SP | 998014211 | Přesun hmot pro budovy jednopodlažní z kovových dílců | t | 142.2244 | 0 | 142.2244 |  | 0 |  | 0 |  | 0 | 21 | 0 | 0 |  |  | 1
[7 empty] | Plný popis: | Přesun hmot pro budovy a haly občanské výstavby, bydlení, výrobu a služby s nosnou svislou konstrukcí montovanou z dílců kovových vodorovná dopravní vzdálenost do 100 m, pro budovy a haly jednopodlažní | [10 empty] | _
_
_
[8 empty] | 712: Povlakové krytiny | [5 empty] | 0 |  | 0 |  | 0 | _ | 0 | 0 |  |  | 1
[5 empty] | 950 | SP | 712 28601R | Izolace střech folii PVC-P Dekplan 77, dod. + mont. | m2 | 65.556 | 0 | 65.556 |  | 0 |  | 0 |  | 0 | 21 | 0 | 0 |  |  | 1
[7 empty] | Plný popis: | [11 empty] | _
_
[7 empty] | Výkaz výměr: | skl. 3.3 |  |  |  | 0 | [6 empty] | _
[8 empty] | (3,90+0,20*2)*(0,30*2+7,30+3,81+7,10) |  |  |  | 80.883 | [6 empty] | _
[8 empty] | 3,60*(7,30+3,81+7,10) |  |  |  | 65.556 | [6 empty] | _
_
[8 empty] | 762: Konstrukce tesařské | [5 empty] | 0 |  | 0.78212 |  | 0 | _ | 0 | 0 |  |  | 5
[5 empty] | 969 | SP | 762341024 | Bednění střech rovných z desek OSB tl 18 mm na pero a drážku šroubovaných na krokve | m2 | 65.556 | 0 | 65.556 |  | 0 | 0.01152 | 0.75521 |  | 0 | 21 | 0 | 0 |  |  | 1
[7 empty] | Plný popis: | Bednění a laťování bednění střech rovných sklonu do 60 st. s vyřezáním otvorů z dřevoštěpkových desek OSB šroubovaných na krokve na pero a drážku, tloušťky desky 18 mm | [10 empty] | _
_
[7 empty] | Výkaz výměr: | 3,60*(7,30+3,81+7,10) |  |  |  | 65.556 | [6 empty] | _
[5 empty] | 970 | SP | 762332132 | Montáž vázaných kcí krovů pravidelných z hraněného řeziva průřezové plochy do 224 cm2 | m | 90 | 0 | 90 |  | 0 |  | 0 |  | 0 | 21 | 0 | 0 |  |  | 1
[7 empty] | Plný popis: | Montáž vázaných konstrukcí krovů střech pultových, sedlových, valbových, stanových čtvercového nebo obdélníkového půdorysu, z řeziva hraněného průřezové plochy přes 120 do 224 cm2 | [10 empty] | _
_
[7 empty] | Výkaz výměr: | krokve 80/160; 3,60*25 |  |  |  | 90 | [6 empty] | _
[5 empty] | 971 | H | 605 00001 | Rezivo hraněné | m3 | 1.2672 | 0 | 1.2672 |  | 0 |  | 0 |  | 0 | 21 | 0 | 0 |  |  | 1
[7 empty] | Plný popis: | [11 empty] | _
_
[7 empty] | Výkaz výměr: | 0,08*0,16*90,00*1,10 |  |  |  | 1.2672 | [6 empty] | _
[5 empty] | 972 | SP | 762395000 | Spojovací prostředky krovů, bednění, laťování, nadstřešních konstrukcí | m3 | 1.1518 | 0 | 1.1518 |  | 0 | 0.02337 | 0.026918 |  | 0 | 21 | 0 | 0 |  |  | 1
[7 empty] | Plný popis: | Spojovací prostředky krovů, bednění a laťování, nadstřešních konstrukcí svory, prkna, hřebíky, pásová ocel, vruty | [10 empty] | _
_
[7 empty] | Výkaz výměr: | 1,267/1,10 |  |  |  | 1.1518 | [6 empty] | _
[5 empty] | 973 | SP | 998762201 | Přesun hmot procentní pro kce tesařské v objektech v do 6 m | % | 5.13 | 0 | 5.13 |  | 0 |  | 0 |  | 0 | 21 | 0 | 0 |  |  | 1
[7 empty] | Plný popis: | Přesun hmot pro konstrukce tesařské stanovený procentní sazbou (%) z ceny vodorovná dopravní vzdálenost do 50 m v objektech výšky do 6 m | [10 empty] | _
_
_
[8 empty] | 764: Konstrukce klempířské | [5 empty] | 0 |  | 0.069046 |  | 0 | _ | 0 | 0 |  |  | 6
[5 empty] | 977 | SP | 764 24-0001R | Oplechování atik rš. 450 z kašírovaného plechu | m | 24 | 0 | 24 |  | 0 |  | 0 |  | 0 | 21 | 0 | 0 |  |  | 1
[7 empty] | Plný popis: | [11 empty] | _
_
[7 empty] | Výkaz výměr: | ozn. K9a; 3,00*2+18,00 |  |  |  | 24 | [6 empty] | _
[5 empty] | 978 | SP | 764 24-0002R | Oplechování střechy rš. 350 - odtoková hrana z kašírovaného plechu | m | 18 | 0 | 18 |  | 0 |  | 0 |  | 0 | 21 | 0 | 0 |  |  | 1
[7 empty] | Plný popis: | [11 empty] | _
_
[7 empty] | Výkaz výměr: | ozn. K9b; 18,00 |  |  |  | 18 | [6 empty] | _
[5 empty] | 979 | SP | 764 34-0001R | Oplechování přechodu z fasády na plochou střechu rš. 300 z kašírovaného plechu | m | 6 | 0 | 6 |  | 0 |  | 0 |  | 0 | 21 | 0 | 0 |  |  | 1
[7 empty] | Plný popis: | [11 empty] | _
_
[7 empty] | Výkaz výměr: | ozn. K8; 3,00*2 |  |  |  | 6 | [6 empty] | _
[5 empty] | 981 | SP | 998764201 | Přesun hmot procentní pro konstrukce klempířské v objektech v do 6 m | % | 1.52 | 0 | 1.52 |  | 0 |  | 0 |  | 0 | 21 | 0 | 0 |  |  | 1
[7 empty] | Plný popis: | Přesun hmot pro konstrukce klempířské stanovený procentní sazbou (%) z ceny vodorovná dopravní vzdálenost do 50 m v objektech výšky do 6 m | [10 empty] | _
_
[5 empty] | 983 | SP | 764548402a | Hranatý svod včetně objímek, kolen, odskoků z TiZn předzvětralého plechu o straně 70 mm | m | 8.2 | 0 | 8.2 |  | 0 | 0.00223 | 0.018286 |  | 0 | 21 | 0 | 0 |  |  | 1
[7 empty] | Plný popis: | Svod z titanzinkového předzvětralého plechu včetně objímek, kolen a odskoků hranatý, o straně 80 mm | [10 empty] | _
_
[7 empty] | Výkaz výměr: | ozn. K7; 4,10*2 |  |  |  | 8.2 | [6 empty] | _
[5 empty] | 984 | SP | 764541414 | Žlab podokapní hranatý z TiZn předzvětralého plechu rš 330 mm | m | 18 | 0 | 18 |  | 0 | 0.00282 | 0.05076 |  | 0 | 21 | 0 | 0 |  |  | 1
[7 empty] | Plný popis: | Žlab podokapní z titanzinkového předzvětralého plechu včetně háků a čel hranatý rš 330 mm | [10 empty] | _
_
_
[8 empty] | 767: Konstrukce zámečnické | [5 empty] | 0 |  | 0 |  | 0 | _ | 0 | 0 |  |  | 3
[5 empty] | 985 | SP | 767 55306 | Okenní žaluzie venkovní ozn. Z5b, popis viz tabulky - D+M | kus | 8 | 0 | 8 |  | 0 |  | 0 |  | 0 | 21 | 0 | 0 |  |  | 1
[7 empty] | Plný popis: | [11 empty] | _
_
[5 empty] | 988 | SP | 998767201 | Přesun hmot procentní pro zámečnické konstrukce v objektech v do 6 m | % | 1.35 | 0 | 1.35 |  | 0 |  | 0 |  | 0 | 21 | 0 | 0 |  |  | 1
[7 empty] | Plný popis: | Přesun hmot pro zámečnické konstrukce stanovený procentní sazbou (%) z ceny vodorovná dopravní vzdálenost do 50 m v objektech výšky do 6 m | [10 empty] | _
_
[5 empty] | 990 | SP | 767 55329 | Čistící rohož venkovní 1780x780 mm ozn. Z25a, popis viz tabulky - D+M | kus | 1 | 0 | 1 |  | 0 |  | 0 |  | 0 | 21 | 0 | 0 |  |  | 1
[7 empty] | Plný popis: | [11 empty] | _
_
_
[8 empty] | 783: Nátěry | [5 empty] | 0 |  | 0.080484 |  | 0 | _ | 0 | 0 |  |  | 4
[5 empty] | 1001 | SP | 783314101 | Základní jednonásobný syntetický nátěr zámečnických konstrukcí | m2 | 195.8848 | 0 | 195.8848 |  | 0 | 0.00014 | 0.027424 |  | 0 | 21 | 0 | 0 |  |  | 1
[7 empty] | Plný popis: | Základní nátěr zámečnických konstrukcí jednonásobný syntetický | [10 empty] | _
_
[7 empty] | Výkaz výměr: | dle výkazu stat. část - příloha 2.5 |  |  |  | 0 | [6 empty] | _
[8 empty] | položka 8-27 -pol. 24 |  |  |  | 0 | [6 empty] | _
[8 empty] | (338,20+299,10+166,10+208,40+622,20+737,20+384,80+717,10+640,20+86,60+425,7+24,20+147,40+143,20+790,80+121,20+78,50+53,40+69,30)*32*0,001 |  |  |  | 193.7152 | [6 empty] | _
[8 empty] | (141,30+338,20+263,20+166,10+208,40+622,20+712,10+384,80+712,10+1315,10+79,80+31,10+22,60+39,20+26,90+790,80+121,20+14,40+78,50+53,40)*32*0,001 |  |  |  | 195.8848 | [6 empty] | _
[5 empty] | 1002 | SP | 783315101 | Mezinátěr jednonásobný syntetický standardní zámečnických konstrukcí | m2 | 195.885 | 0 | 195.885 |  | 0 | 0.00012 | 0.023506 |  | 0 | 21 | 0 | 0 |  |  | 1
[7 empty] | Plný popis: | Mezinátěr zámečnických konstrukcí jednonásobný syntetický standardní | [10 empty] | _
_
[5 empty] | 1003 | SP | 783317101 | Krycí jednonásobný syntetický standardní nátěr zámečnických konstrukcí | m2 | 195.885 | 0 | 195.885 |  | 0 | 0.00012 | 0.023506 |  | 0 | 21 | 0 | 0 |  |  | 1
[7 empty] | Plný popis: | Krycí nátěr (email) zámečnických konstrukcí jednonásobný syntetický standardní | [10 empty] | _
_
[5 empty] | 1004 | SP | 783213011 | Napouštěcí jednonásobný syntetický biocidní nátěr tesařských prvků nezabudovaných do konstrukce | m2 | 43.2 | 0 | 43.2 |  | 0 | 0.00014 | 0.006048 |  | 0 | 21 | 0 | 0 |  |  | 1
[7 empty] | Plný popis: | Napouštěcí nátěr tesařských prvků proti dřevokazným houbám, hmyzu a plísním nezabudovaných do konstrukce jednonásobný syntetický | [10 empty] | _
_
[7 empty] | Výkaz výměr: | krokve; (0,08+0,16)*2*90,00 |  |  |  | 43.2 | [6 empty] | _
_
_
[8 empty] | SO_10: Komunikace, úprava stáv. parkoviště, piazzeta se schodištěm, CS ÚRS, CU 2019, KSO 822 29 | [5 empty] | 0 |  | 648.9871 |  | 0 | _ | 0 | 0 |  |  | 44
[8 empty] | 001: Zemní práce | [5 empty] | 0 |  | 0 |  | 0 | _ | 0 | 0 |  |  | 11
[5 empty] | 1006 | SP | 181951102 | Úprava pláně v hornině tř. 1 až 4 se zhutněním | m2 | 831.8 | 0 | 831.8 |  | 0 |  | 0 |  | 0 | 21 | 0 | 0 |  |  | 1
[7 empty] | Plný popis: | Úprava pláně vyrovnáním výškových rozdílů v hornině tř. 1 až 4 se zhutněním | [10 empty] | _
_
[7 empty] | Výkaz výměr: | 243,50+228,00+142,00+58,80+100,70+58,80 |  |  |  | 831.8 | [6 empty] | _
[5 empty] | 1007 | SP | 171 90-0001R | Poplatek za skladku | m3 | 268.196 | 0 | 268.196 |  | 0 |  | 0 |  | 0 | 21 | 0 | 0 |  |  | 1
[7 empty] | Plný popis: | [11 empty] | _
_
[5 empty] | 1008 | SP | 122202202 | Odkopávky a prokopávky nezapažené pro silnice objemu do 1000 m3 v hornině tř. 3 | m3 | 252.826 | 0 | 252.826 |  | 0 |  | 0 |  | 0 | 21 | 0 | 0 |  |  | 1
[7 empty] | Plný popis: | Odkopávky a prokopávky nezapažené pro silnice s přemístěním výkopku v příčných profilech na vzdálenost do 15 m nebo s naložením na dopravní prostředek v hornině tř. 3 přes 100 do 1 000 m3 | [10 empty] | _
_
[7 empty] | Výkaz výměr: | 243,50*0,37+228,00*0,35+142,0*0,35+100,70*0,33 |  |  |  | 252.826 | [6 empty] | _
[5 empty] | 1009 | SP | 122202209 | Příplatek k odkopávkám a prokopávkám pro silnice v hornině tř. 3 za lepivost | m3 | 126.413 | 0 | 126.413 |  | 0 |  | 0 |  | 0 | 21 | 0 | 0 |  |  | 1
[7 empty] | Plný popis: | Odkopávky a prokopávky nezapažené pro silnice s přemístěním výkopku v příčných profilech na vzdálenost do 15 m nebo s naložením na dopravní prostředek v hornině tř. 3 Příplatek k cenám za lepivost horniny tř. 3 | [10 empty] | _
_
[7 empty] | Výkaz výměr: | 252,826*0,5 |  |  |  | 126.413 | [6 empty] | _
[5 empty] | 1010 | SP | 162701105 | Vodorovné přemístění do 10000 m výkopku/sypaniny z horniny tř. 1 až 4 | m3 | 268.196 | 0 | 268.196 |  | 0 |  | 0 |  | 0 | 21 | 0 | 0 |  |  | 1
[7 empty] | Plný popis: | Vodorovné přemístění výkopku nebo sypaniny po suchu na obvyklém dopravním prostředku, bez naložení výkopku, avšak se složením bez rozhrnutí z horniny tř. 1 až 4 na vzdálenost přes 9 000 do 10 000 m | [10 empty] | _
_
[7 empty] | Výkaz výměr: | 252,826+7,685*2 |  |  |  | 268.196 | [6 empty] | _
[5 empty] | 1011 | SP | 171201201 | Uložení sypaniny na skládky | m3 | 268.196 | 0 | 268.196 |  | 0 |  | 0 |  | 0 | 21 | 0 | 0 |  |  | 1
[7 empty] | Plný popis: | Uložení sypaniny na skládky | [10 empty] | _
_
[5 empty] | 1012 | SP | 132201101 | Hloubení rýh š do 600 mm v hornině tř. 3 objemu do 100 m3 | m3 | 7.6852 | 0 | 7.6852 |  | 0 |  | 0 |  | 0 | 21 | 0 | 0 |  |  | 1
[7 empty] | Plný popis: | Hloubení zapažených i nezapažených rýh šířky do 600 mm s urovnáním dna do předepsaného profilu a spádu v hornině tř. 3 do 100 m3 | [10 empty] | _
_
[7 empty] | Výkaz výměr: | výměra viz základy-pasy |  |  |  | 0 | [6 empty] | _
[8 empty] | 1,842/1,035+13,591 |  |  |  | 15.3707 | [6 empty] | _
[8 empty] | tř. 4; -15,371*0,5 |  |  |  | -7.6855 | [6 empty] | _
[5 empty] | 1013 | SP | 132201109 | Příplatek za lepivost k hloubení rýh š do 600 mm v hornině tř. 3 | m3 | 3.843 | 0 | 3.843 |  | 0 |  | 0 |  | 0 | 21 | 0 | 0 |  |  | 1
[7 empty] | Plný popis: | Hloubení zapažených i nezapažených rýh šířky do 600 mm s urovnáním dna do předepsaného profilu a spádu v hornině tř. 3 Příplatek k cenám za lepivost horniny tř. 3 | [10 empty] | _
_
[7 empty] | Výkaz výměr: | 7,686*0,5 |  |  |  | 3.843 | [6 empty] | _
[5 empty] | 1014 | SP | 132301101 | Hloubení rýh š do 600 mm v hornině tř. 4 objemu do 100 m3 | m3 | 7.685 | 0 | 7.685 |  | 0 |  | 0 |  | 0 | 21 | 0 | 0 |  |  | 1
[7 empty] | Plný popis: | Hloubení zapažených i nezapažených rýh šířky do 600 mm s urovnáním dna do předepsaného profilu a spádu v hornině tř. 4 do 100 m3 | [10 empty] | _
_
[5 empty] | 1015 | SP | 132301109 | Příplatek za lepivost k hloubení rýh š do 600 mm v hornině tř. 4 | m3 | 3.843 | 0 | 3.843 |  | 0 |  | 0 |  | 0 | 21 | 0 | 0 |  |  | 1
[7 empty] | Plný popis: | Hloubení zapažených i nezapažených rýh šířky do 600 mm s urovnáním dna do předepsaného profilu a spádu v hornině tř. 4 Příplatek k cenám za lepivost horniny tř. 4 | [10 empty] | _
_
[5 empty] | 1016 | SP | 161101101 | Svislé přemístění výkopku z horniny tř. 1 až 4 hl výkopu do 2,5 m | m3 | 13.0059 | 0 | 13.0059 |  | 0 |  | 0 |  | 0 | 21 | 0 | 0 |  |  | 1
[7 empty] | Plný popis: | Svislé přemístění výkopku bez naložení do dopravní nádoby avšak s vyprázdněním dopravní nádoby na hromadu nebo do dopravního prostředku z horniny tř. 1 až 4, při hloubce výkopu přes 1 do 2,5 m | [10 empty] | _
_
[7 empty] | Výkaz výměr: | 0,40*(2,77-1,67)*(19,17+1,00*2) |  |  |  | 9.3148 | [6 empty] | _
[8 empty] | 0,40*(2,22-1,12)*0,60*2 |  |  |  | 0.528 | [6 empty] | _
[8 empty] | 0,33*(1,67-1,17)*19,17 |  |  |  | 3.1631 | [6 empty] | _
_
[8 empty] | 002: Základy | [5 empty] | 0 |  | 54.2241 |  | 0 | _ | 0 | 0 |  |  | 2
[5 empty] | 1017 | SP | 271572211 | Podsyp pod základové konstrukce se zhutněním z netříděného štěrkopísku | m3 | 9.2565 | 0 | 9.2565 |  | 0 | 1.98 | 18.3279 |  | 0 | 21 | 0 | 0 |  |  | 1
[7 empty] | Plný popis: | Podsyp pod základové konstrukce se zhutněním a urovnáním povrchu ze štěrkopísku netříděného | [10 empty] | _
_
[7 empty] | Výkaz výměr: | schody |  |  |  | 0 | [6 empty] | _
[8 empty] | 0,15*3,30*18,70 |  |  |  | 9.2565 | [6 empty] | _
[5 empty] | 1018 | SP | 274313511 | Základové pásy z betonu tř. C 12/15 | m3 | 15.909 | 0 | 15.909 |  | 0 | 2.2563 | 35.8962 |  | 0 | 21 | 0 | 0 |  |  | 1
[7 empty] | Plný popis: | Základy z betonu prostého pasy betonu kamenem neprokládaného tř. C 12/15 | [10 empty] | _
_
[7 empty] | Výkaz výměr: | popelnice; 0,40*0,89*(3,40+1,20*2-0,40*2)*1,035 |  |  |  | 1.8423 | [6 empty] | _
[8 empty] | = |  |  |  | 1.8423 | [6 empty] | _
[8 empty] | schody |  |  |  | 0 | [6 empty] | _
[8 empty] | 0,40*(2,77-1,67)*(19,17+1,00*2) |  |  |  | 9.3148 | [6 empty] | _
[8 empty] | 0,40*(2,22-1,67)*1,33*2 |  |  |  | 0.5852 | [6 empty] | _
[8 empty] | 0,40*(2,22-1,12)*0,60*2 |  |  |  | 0.528 | [6 empty] | _
[8 empty] | 0,33*(1,67-1,17)*19,17 |  |  |  | 3.1631 | [6 empty] | _
[8 empty] | = |  |  |  | 13.5911 | [6 empty] | _
[8 empty] | 13,591*0,035 |  |  |  | 0.47569 | [6 empty] | _
_
[8 empty] | 003: Svislé konstrukce | [5 empty] | 0 |  | 2.9539 |  | 0 | _ | 0 | 0 |  |  | 7
[5 empty] | 1019 | SP | 348 90-0001R | Oplocení, D+M | m | 20.3 | 0 | 20.3 |  | 0 |  | 0 |  | 0 | 21 | 0 | 0 |  |  | 1
[7 empty] | Plný popis: | [11 empty] | _
_
[5 empty] | 1020 | SP | 438 55301R | Branka k oplocení, D+M | kus | 1 | 0 | 1 |  | 0 | 0.065 | 0.065 |  | 0 | 21 | 0 | 0 |  |  | 1
[7 empty] | Plný popis: | [11 empty] | _
_
[5 empty] | 1021 | SP | 342321610 | Stěny výplňové ze ŽB tř. C 30/37 | m3 | 1.0808 | 0 | 1.0808 |  | 0 | 2.4533 | 2.6514 |  | 0 | 21 | 0 | 0 |  |  | 1
[7 empty] | Plný popis: | Stěny a příčky z betonu železového (bez výztuže) výplňové a oddělovací pevné, ochranné přizdívky tř. C 30/37 | [10 empty] | _
_
[7 empty] | Výkaz výměr: | popelnice |  |  |  | 0 | [6 empty] | _
[8 empty] | 0,15*1,31*(3,40+1,05*2) |  |  |  | 1.0808 | [6 empty] | _
[5 empty] | 1022 | SP | 342351111 | Zřízení oboustranného bednění výplňových stěn a příček | m2 | 14.803 | 0 | 14.803 |  | 0 | 0.00275 | 0.040708 |  | 0 | 21 | 0 | 0 |  |  | 1
[7 empty] | Plný popis: | Bednění stěn a příček výplňových a oddělovacích pevných rovné oboustranné za každou stranu zřízení | [10 empty] | _
_
[7 empty] | Výkaz výměr: | 1,31*(1,20*2+3,40+1,05*2+3,10+0,15*2) |  |  |  | 14.803 | [6 empty] | _
[5 empty] | 1023 | SP | 342351112 | Odstranění oboustranného bednění výplňových stěn a příček | m2 | 14.803 | 0 | 14.803 |  | 0 |  | 0 |  | 0 | 21 | 0 | 0 |  |  | 1
[7 empty] | Plný popis: | Bednění stěn a příček výplňových a oddělovacích pevných rovné oboustranné za každou stranu odstranění | [10 empty] | _
_
[5 empty] | 1024 | SP | 342351911 | Příplatek k cenám bednění výplňových stěn a příček za pohledový beton | m2 | 14.803 | 0 | 14.803 |  | 0 | 0.0026 | 0.038488 |  | 0 | 21 | 0 | 0 |  |  | 1
[7 empty] | Plný popis: | Bednění stěn a příček výplňových a oddělovacích pevných Příplatek k cenám bednění za pohledový beton | [10 empty] | _
_
[5 empty] | 1025 | SP | 342361821 | Výztuž příček betonářskou ocelí 10 505 | t | 0.15134 | 0 | 0.15134 |  | 0 | 1.0461 | 0.15832 |  | 0 | 21 | 0 | 0 |  |  | 1
[7 empty] | Plný popis: | Výztuž stěn a příček výplňových a oddělovacích pevných svislých nebo šikmých, rovných nebo oblých z betonářské oceli 10 505 (R) nebo BSt 500 | [10 empty] | _
_
[7 empty] | Výkaz výměr: | 1,081*140,00*0,001 |  |  |  | 0.15134 | [6 empty] | _
_
[8 empty] | 004: Vodorovné konstrukce | [5 empty] | 0 |  | 26.0952 |  | 0 | _ | 0 | 0 |  |  | 1
[5 empty] | 1026 | SP | 434 59201R | Prefabikované stupně 150x330 mm, D+M | m | 210.87 | 0 | 210.87 |  | 0 | 0.12375 | 26.0952 |  | 0 | 21 | 0 | 0 |  |  | 1
[7 empty] | Plný popis: | [11 empty] | _
_
[7 empty] | Výkaz výměr: | 19,17*11 |  |  |  | 210.87 | [6 empty] | _
_
[8 empty] | 005: Komunikace | [5 empty] | 0 |  | 529.3432 |  | 0 | _ | 0 | 0 |  |  | 10
[5 empty] | 1027 | SP | 596211212 | Kladení zámkové dlažby komunikací pro pěší tl 80 mm skupiny A pl do 300 m2 | m2 | 243.5 | 0 | 243.5 |  | 0 | 0.08565 | 20.8558 |  | 0 | 21 | 0 | 0 |  |  | 1
[7 empty] | Plný popis: | Kladení dlažby z betonových zámkových dlaždic komunikací pro pěší s ložem z kameniva těženého nebo drceného tl. do 40 mm, s vyplněním spár s dvojitým hutněním, vibrováním a se smetením přebytečného materiálu na krajnici tl. 80 mm skupiny A, pro plochy přes 100 do 300 m2 | [10 empty] | _
_
[7 empty] | Výkaz výměr: | rampa; 243,50 |  |  |  | 243.5 | [6 empty] | _
[5 empty] | 1028 | SP | 564730011 | Podklad z kameniva hrubého drceného vel. 8-16 mm tl 100 mm | m2 | 613.5 | 0 | 613.5 |  | 0 | 0.199 | 122.0865 |  | 0 | 21 | 0 | 0 |  |  | 1
[7 empty] | Plný popis: | Podklad nebo kryt z kameniva hrubého drceného vel. 8-16 mm s rozprostřením a zhutněním, po zhutnění tl. 100 mm | [10 empty] | _
_
[7 empty] | Výkaz výměr: | rampa; 243,50 |  |  |  | 243.5 | [6 empty] | _
[8 empty] | terasa; 228,00 |  |  |  | 228 | [6 empty] | _
[8 empty] | chodník; 142,00 |  |  |  | 142 | [6 empty] | _
[5 empty] | 1029 | SP | 564751111 | Podklad z kameniva hrubého drceného vel. 32-63 mm tl 150 mm | m2 | 714.2 | 0 | 714.2 |  | 0 | 0.2916 | 208.2607 |  | 0 | 21 | 0 | 0 |  |  | 1
[7 empty] | Plný popis: | Podklad nebo kryt z kameniva hrubého drceného vel. 32-63 mm s rozprostřením a zhutněním, po zhutnění tl. 150 mm | [10 empty] | _
_
[7 empty] | Výkaz výměr: | rampa; 243,50 |  |  |  | 243.5 | [6 empty] | _
[8 empty] | terasa; 228,00 |  |  |  | 228 | [6 empty] | _
[8 empty] | chodník; 142,00 |  |  |  | 142 | [6 empty] | _
[8 empty] | nový asfalt; 100,70 |  |  |  | 100.7 | [6 empty] | _
[5 empty] | 1030 | SP | 596211122 | Kladení zámkové dlažby komunikací pro pěší tl 60 mm skupiny B pl do 300 m2 | m2 | 370 | 0 | 370 |  | 0 | 0.08425 | 31.1725 |  | 0 | 21 | 0 | 0 |  |  | 1
[7 empty] | Plný popis: | Kladení dlažby z betonových zámkových dlaždic komunikací pro pěší s ložem z kameniva těženého nebo drceného tl. do 40 mm, s vyplněním spár s dvojitým hutněním, vibrováním a se smetením přebytečného materiálu na krajnici tl. 60 mm skupiny B, pro plochy přes 100 do 300 m2 | [10 empty] | _
_
[7 empty] | Výkaz výměr: | terasa; 228,00 |  |  |  | 228 | [6 empty] | _
[8 empty] | chodník; 142,00 |  |  |  | 142 | [6 empty] | _
[5 empty] | 1031 | SP | 564851111 | Podklad ze štěrkodrtě ŠD tl 150 mm | m2 | 58.8 | 0 | 58.8 |  | 0 | 0.27994 | 16.4605 |  | 0 | 21 | 0 | 0 |  |  | 1
[7 empty] | Plný popis: | Podklad ze štěrkodrti ŠD s rozprostřením a zhutněním, po zhutnění tl. 150 mm | [10 empty] | _
_
[7 empty] | Výkaz výměr: | okapový chodník; 58,80 |  |  |  | 58.8 | [6 empty] | _
[5 empty] | 1032 | SP | 577 19-0001R | Asfaltová živice tl. 50 mm | m2 | 100.7 | 0 | 100.7 |  | 0 | 0.12966 | 13.0568 |  | 0 | 21 | 0 | 0 |  |  | 1
[7 empty] | Plný popis: | [11 empty] | _
_
[5 empty] | 1033 | SP | 564740012 | Podklad z kameniva hrubého drceného vel. 8-16 mm tl 130 mm | m2 | 100.7 | 0 | 100.7 |  | 0 | 0.259 | 26.0813 |  | 0 | 21 | 0 | 0 |  |  | 1
[7 empty] | Plný popis: | Podklad nebo kryt z kameniva hrubého drceného vel. 8-16 mm s rozprostřením a zhutněním, po zhutnění tl. 130 mm | [10 empty] | _
_
[7 empty] | Výkaz výměr: | nový asfalt; 100,70 |  |  |  | 100.7 | [6 empty] | _
[5 empty] | 1034 | H | 592 00004 | Zamková dlažba tl. 80 mm - rampa | m2 | 248.166 | 0 | 248.166 |  | 0 | 0.172 | 42.6846 |  | 0 | 21 | 0 | 0 |  |  | 1
[7 empty] | Plný popis: | [11 empty] | _
_
[7 empty] | Výkaz výměr: | 243,30*1,02 |  |  |  | 248.166 | [6 empty] | _
[5 empty] | 1035 | H | 592 00005 | Zamková dlažba tl. 60 mm -terasa | m2 | 232.56 | 0 | 232.56 |  | 0 | 0.129 | 30.0002 |  | 0 | 21 | 0 | 0 |  |  | 1
[7 empty] | Plný popis: | [11 empty] | _
_
[7 empty] | Výkaz výměr: | 228,00*1,02 |  |  |  | 232.56 | [6 empty] | _
[5 empty] | 1036 | H | 592 00006 | Zamková dlažba tl. 60 mm - chodník | m2 | 144.84 | 0 | 144.84 |  | 0 | 0.129 | 18.6844 |  | 0 | 21 | 0 | 0 |  |  | 1
[7 empty] | Plný popis: | [11 empty] | _
_
[7 empty] | Výkaz výměr: | 142,00*1,02 |  |  |  | 144.84 | [6 empty] | _
_
[8 empty] | 006: Úpravy povrchu | [5 empty] | 0 |  | 10.8016 |  | 0 | _ | 0 | 0 |  |  | 1
[5 empty] | 1037 | SP | 637121111 | Okapový chodník z kačírku tl 100 mm s udusáním | m2 | 58.8 | 0 | 58.8 |  | 0 | 0.1837 | 10.8016 |  | 0 | 21 | 0 | 0 |  |  | 1
[7 empty] | Plný popis: | Okapový chodník z kameniva s udusáním a urovnáním povrchu z kačírku tl. 100 mm | [10 empty] | _
_
_
[8 empty] | 009: Ostatní konstrukce a práce | [5 empty] | 0 |  | 25.5692 |  | 0 | _ | 0 | 0 |  |  | 7
[5 empty] | 1038 | SP | 916231213 | Osazení chodníkového obrubníku betonového stojatého s boční opěrou do lože z betonu prostého | m | 65.2 | 0 | 65.2 |  | 0 | 0.1295 | 8.4434 |  | 0 | 21 | 0 | 0 |  |  | 1
[7 empty] | Plný popis: | Osazení chodníkového obrubníku betonového se zřízením lože, s vyplněním a zatřením spár cementovou maltou stojatého s boční opěrou z betonu prostého, do lože z betonu prostého | [10 empty] | _
_
[5 empty] | 1039 | SP | 916131213 | Osazení silničního obrubníku betonového stojatého s boční opěrou do lože z betonu prostého | m | 68.9 | 0 | 68.9 |  | 0 | 0.1554 | 10.7071 |  | 0 | 21 | 0 | 0 |  |  | 1
[7 empty] | Plný popis: | Osazení silničního obrubníku betonového se zřízením lože, s vyplněním a zatřením spár cementovou maltou stojatého s boční opěrou z betonu prostého, do lože z betonu prostého | [10 empty] | _
_
[7 empty] | Výkaz výměr: | 63,90+5,00 |  |  |  | 68.9 | [6 empty] | _
[5 empty] | 1040 | SP | 916 27-9001R | Obrubník plastový, D+M | m | 94.4 | 0 | 94.4 |  | 0 | 0.001 | 0.0944 |  | 0 | 21 | 0 | 0 |  |  | 1
[7 empty] | Plný popis: | [11 empty] | _
_
[5 empty] | 1041 | SP | 919726121 | Geotextilie pro ochranu, separaci a filtraci netkaná měrná hmotnost do 200 g/m2 | m2 | 58.8 | 0 | 58.8 |  | 0 | 0.00036 | 0.021168 |  | 0 | 21 | 0 | 0 |  |  | 1
[7 empty] | Plný popis: | Geotextilie netkaná pro ochranu, separaci nebo filtraci měrná hmotnost do 200 g/m2 | [10 empty] | _
_
[7 empty] | Výkaz výměr: | okapový chodník; 58,80 |  |  |  | 58.8 | [6 empty] | _
[5 empty] | 1042 | H | 592 00001 | Obrubník silniční - beton | m | 64.539 | 0 | 64.539 |  | 0 | 0.055 | 3.5496 |  | 0 | 21 | 0 | 0 |  |  | 1
[7 empty] | Plný popis: | [11 empty] | _
_
[7 empty] | Výkaz výměr: | 63,90*1,01 |  |  |  | 64.539 | [6 empty] | _
[5 empty] | 1043 | H | 592 00002 | Obrubník zahradnií - beton | m | 65.852 | 0 | 65.852 |  | 0 | 0.0375 | 2.4695 |  | 0 | 21 | 0 | 0 |  |  | 1
[7 empty] | Plný popis: | [11 empty] | _
_
[7 empty] | Výkaz výměr: | 65,20*1,01 |  |  |  | 65.852 | [6 empty] | _
[5 empty] | 1044 | H | 592 00003 | Obrubník snížený - beton | m | 5.05 | 0 | 5.05 |  | 0 | 0.05625 | 0.28406 |  | 0 | 21 | 0 | 0 |  |  | 1
[7 empty] | Plný popis: | [11 empty] | _
_
[7 empty] | Výkaz výměr: | 5,00*1,01 |  |  |  | 5.05 | [6 empty] | _
_
[8 empty] | 099: Přesun hmot HSV | [5 empty] | 0 |  | 0 |  | 0 | _ | 0 | 0 |  |  | 1
[5 empty] | 1045 | SP | 998223011 | Přesun hmot pro pozemní komunikace s krytem dlážděným | t | 648.9871 | 0 | 648.9871 |  | 0 |  | 0 |  | 0 | 21 | 0 | 0 |  |  | 1
[7 empty] | Plný popis: | Přesun hmot pro pozemní komunikace s krytem dlážděným dopravní vzdálenost do 200 m jakékoliv délky objektu | [10 empty] | _
_
_
[8 empty] | 762: Konstrukce tesařské | [5 empty] | 0 |  | 0 |  | 0 | _ | 0 | 0 |  |  | 2
[5 empty] | 1046 | SP | 762 60501R | Dřevěná terasa masiv , D+M | m2 | 31.9 | 0 | 31.9 |  | 0 |  | 0 |  | 0 | 21 | 0 | 0 |  |  | 1
[7 empty] | Plný popis: | [11 empty] | _
_
[5 empty] | 1047 | SP | 998762201 | Přesun hmot procentní pro kce tesařské v objektech v do 6 m | % | 5.13 | 0 | 5.13 |  | 0 |  | 0 |  | 0 | 21 | 0 | 0 |  |  | 1
[7 empty] | Plný popis: | Přesun hmot pro konstrukce tesařské stanovený procentní sazbou (%) z ceny vodorovná dopravní vzdálenost do 50 m v objektech výšky do 6 m | [10 empty] | _
_
_
[8 empty] | 767: Konstrukce zámečnické | [5 empty] | 0 |  | 0 |  | 0 | _ | 0 | 0 |  |  | 2
[5 empty] | 1048 | SP | 767 55302 | Zábradlí vyrovnávacího schodiště, ozn. Z2 , popis viz tabulky - D+M | kus | 4 | 0 | 4 |  | 0 |  | 0 |  | 0 | 21 | 0 | 0 |  |  | 1
[7 empty] | Plný popis: | [11 empty] | _
_
[5 empty] | 1049 | SP | 998767201 | Přesun hmot procentní pro zámečnické konstrukce v objektech v do 6 m | % | 1.35 | 0 | 1.35 |  | 0 |  | 0 |  | 0 | 21 | 0 | 0 |  |  | 1
[7 empty] | Plný popis: | Přesun hmot pro zámečnické konstrukce stanovený procentní sazbou (%) z ceny vodorovná dopravní vzdálenost do 50 m v objektech výšky do 6 m | [10 empty] | _
_
_
_
[8 empty] | SO_11: Přeložka kanalizace | [5 empty] | 0 |  | 0 |  | 0 | _ | 0 | 0 |  |  | 14
[8 empty] | 008: Trubní vedení | [5 empty] | 0 |  | 0 |  | 0 | _ | 0 | 0 |  |  | 14
[5 empty] | 1050 | B | P4_00013 | Vytyčení všech stávajících přípojek splaškové kanalizace na části překládané kanalizace | kpl | 1 | 0 | 1 |  | 0 |  | 0 |  | 0 | 21 | 0 | 0 |  |  | 1
[7 empty] | Plný popis: | [11 empty] | _
_
[5 empty] | 1051 | B | P4_00014 | Revizní šachta plastová DN1000, sestávající se z: kanalizační šachtové dno DN1000 z PP včetně - těsnění DN 315 - přímý tok na KG; kanalizační šachtová roura f 1000 mm z PP, kanalizační / teleskopická roura O 1000 z PP (s těsněním); kanalizační poklop pochůzí DN650, žebřík. | kpl | 3 | 0 | 3 |  | 0 |  | 0 |  | 0 | 21 | 0 | 0 |  |  | 1
[7 empty] | Plný popis: | [11 empty] | _
_
[5 empty] | 1052 | B | P4_00015 | odpadní potrubí splaškové kanalizace KG systém, SN4, materiál PVC, včetně tvarovek (kolena, odbočky, - redukce,….), dimenze DN315 (315 x 7,7 mm) | m | 30 | 0 | 30 |  | 0 |  | 0 |  | 0 | 21 | 0 | 0 |  |  | 1
[7 empty] | Plný popis: | [11 empty] | _
_
[5 empty] | 1053 | B | P4_00016 | Hloubení zapažených rýh š. do 2000 mm v horn. 3 vč. příplatku za lepivost | m3 | 82 | 0 | 82 |  | 0 |  | 0 |  | 0 | 21 | 0 | 0 |  |  | 1
[7 empty] | Plný popis: | [11 empty] | _
_
[5 empty] | 1054 | B | P4_00017 | Zřízení a odstranění pažení stěn rýh příložné hloubky do 2 m | m2 | 220 | 0 | 220 |  | 0 |  | 0 |  | 0 | 21 | 0 | 0 |  |  | 1
[7 empty] | Plný popis: | [11 empty] | _
_
[5 empty] | 1055 | B | P4_00018 | Svislé přemístění výkopu z horn. 1–5 při hloubce výkopu do 2,5 m | m3 | 82 | 0 | 82 |  | 0 |  | 0 |  | 0 | 21 | 0 | 0 |  |  | 1
[7 empty] | Plný popis: | [11 empty] | _
_
[5 empty] | 1056 | B | P4_00019 | Vodorovné přemístění přebytečného výkopku z horn. 1-4 na skládku,včetně naložení, odvozu, vyložení a - poplatku za skládku | m3 | 25.2 | 0 | 25.2 |  | 0 |  | 0 |  | 0 | 21 | 0 | 0 |  |  | 1
[7 empty] | Plný popis: | [11 empty] | _
_
[5 empty] | 1057 | B | P4_00020 | Obsyp potrubí štěrkopísek, (zrno max. 30mm), zhutnit na 95 % PS | m3 | 18.9 | 0 | 18.9 |  | 0 |  | 0 |  | 0 | 21 | 0 | 0 |  |  | 1
[7 empty] | Plný popis: | [11 empty] | _
_
[5 empty] | 1058 | B | P4_00021 | Podsyp potrubí písek, (zrno max. 10mm), zhutnit na 95 % PS | m3 | 6.3 | 0 | 6.3 |  | 0 |  | 0 |  | 0 | 21 | 0 | 0 |  |  | 1
[7 empty] | Plný popis: | [11 empty] | _
_
[5 empty] | 1059 | B | P4_00022 | Zásyp rýh materiál štěrkodrť zhutnit na 95 % PS | m3 | 85 | 0 | 85 |  | 0 |  | 0 |  | 0 | 21 | 0 | 0 |  |  | 1
[7 empty] | Plný popis: | [11 empty] | _
_
[5 empty] | 1060 | B | P4_00023 | Výstražná fóle š=500mm | m | 55 | 0 | 55 |  | 0 |  | 0 |  | 0 | 21 | 0 | 0 |  |  | 1
[7 empty] | Plný popis: | [11 empty] | _
_
[5 empty] | 1061 | B | P4_00024 | napojení na stávající veřejný řad kanalizace | kpl | 1 | 0 | 1 |  | 0 |  | 0 |  | 0 | 21 | 0 | 0 |  |  | 1
[7 empty] | Plný popis: | [11 empty] | _
_
[5 empty] | 1062 | B | P4_00025 | demontáž části veřejného řadu kanalizace, včetně šachet | m | 25 | 0 | 25 |  | 0 |  | 0 |  | 0 | 21 | 0 | 0 |  |  | 1
[7 empty] | Plný popis: | [11 empty] | _
_
[5 empty] | 1063 | B | P4_00026 | přepojení stávajících přípojek napojených na překládanou kanalizaci | kpl | 1 | 0 | 1 |  | 0 |  | 0 |  | 0 | 21 | 0 | 0 |  |  | 1
[7 empty] | Plný popis: | [11 empty] | _
_
_
_
[8 empty] | SO_12: Přípojka kanalizace splašková | [5 empty] | 0 |  | 0 |  | 0 | _ | 0 | 0 |  |  | 11
[8 empty] | 008: Trubní vedení | [5 empty] | 0 |  | 0 |  | 0 | _ | 0 | 0 |  |  | 11
[5 empty] | 1064 | B | P4_00001 | Revizní šachta plastová DN425, sestávající se z: kanalizační šachtové dno DN425 z PP včetně těsnění - DN 200 - přímý tok na KG; kanalizační šachtová roura f 425 mm z PP, kanalizační teleskopická roura O / 425 z PP (s těsněním); kanalizační poklop pochůzí DN425. | kpl | 4 | 0 | 4 |  | 0 |  | 0 |  | 0 | 21 | 0 | 0 |  |  | 1
[7 empty] | Plný popis: | [11 empty] | _
_
[5 empty] | 1065 | B | P4_00002 | odpadní potrubí splaškové kanalizace KG systém, SN4, materiál PVC, včetně tvarovek (kolena, odbočky, - redukce,….), dimenze DN200 (200 x 4,9 mm) | m | 60 | 0 | 60 |  | 0 |  | 0 |  | 0 | 21 | 0 | 0 |  |  | 1
[7 empty] | Plný popis: | [11 empty] | _
_
[5 empty] | 1066 | B | P4_00003 | Hloubení zapažených rýh š. do 2000 mm v horn. 3 vč. příplatku za lepivost | m3 | 126 | 0 | 126 |  | 0 |  | 0 |  | 0 | 21 | 0 | 0 |  |  | 1
[7 empty] | Plný popis: | [11 empty] | _
_
[5 empty] | 1067 | B | P4_00004 | Zřízení a odstranění pažení stěn rýh příložné hloubky do 2 m | m2 | 420 | 0 | 420 |  | 0 |  | 0 |  | 0 | 21 | 0 | 0 |  |  | 1
[7 empty] | Plný popis: | [11 empty] | _
_
[5 empty] | 1068 | B | P4_00005 | Svislé přemístění výkopu z horn. 1–5 při hloubce výkopu do 2,5 m | m3 | 126 | 0 | 126 |  | 0 |  | 0 |  | 0 | 21 | 0 | 0 |  |  | 1
[7 empty] | Plný popis: | [11 empty] | _
_
[5 empty] | 1069 | B | P4_00006 | Vodorovné přemístění přebytečného výkopku z horn. 1-4 na skládku,včetně naložení, odvozu, vyložení a - poplatku za skládku | m3 | 23.4 | 0 | 23.4 |  | 0 |  | 0 |  | 0 | 21 | 0 | 0 |  |  | 1
[7 empty] | Plný popis: | [11 empty] | _
_
[5 empty] | 1070 | B | P4_00007 | Obsyp potrubí štěrkopísek, (zrno max. 30mm), zhutnit na 95 % PS | m3 | 14.4 | 0 | 14.4 |  | 0 |  | 0 |  | 0 | 21 | 0 | 0 |  |  | 1
[7 empty] | Plný popis: | [11 empty] | _
_
[5 empty] | 1071 | B | P4_00008 | Podsyp potrubí písek, (zrno max. 10mm), zhutnit na 95 % PS | m3 | 9 | 0 | 9 |  | 0 |  | 0 |  | 0 | 21 | 0 | 0 |  |  | 1
[7 empty] | Plný popis: | [11 empty] | _
_
[5 empty] | 1072 | B | P4_00009 | Zásyp rýh materiál štěrkodrť zhutnit na 95 % PS | m3 | 102.6 | 0 | 102.6 |  | 0 |  | 0 |  | 0 | 21 | 0 | 0 |  |  | 1
[7 empty] | Plný popis: | [11 empty] | _
_
[5 empty] | 1073 | B | P4_00010 | Výstražná fóle š=500mm | m | 60 | 0 | 60 |  | 0 |  | 0 |  | 0 | 21 | 0 | 0 |  |  | 1
[7 empty] | Plný popis: | [11 empty] | _
_
[5 empty] | 1074 | B | P4_00011 | napojení na stávající veřejný řad kanalizace (kamenina 800 mm) | kpl | 1 | 0 | 1 |  | 0 |  | 0 |  | 0 | 21 | 0 | 0 |  |  | 1
[7 empty] | Plný popis: | [11 empty] | _
_
_
_
[8 empty] | SO_13: Kanalizace deštová | [5 empty] | 0 |  | 0 |  | 0 | _ | 0 | 0 |  |  | 17
[8 empty] | 008: Trubní vedení | [5 empty] | 0 |  | 0 |  | 0 | _ | 0 | 0 |  |  | 17
[5 empty] | 1075 | B | P4_00028 | podzemní akumulační nádrž pro dešťové vody, plastová, monolitická, objem 40 m3, včetně připravených - otvorů, referenční typ Graf Platin XXL 40000, 1750 kg, 18430 mm, 2250 mm, 1910 mm; včetně / kanalizační teleskopická roura O 650 z PP (s těsněním); kanalizační poklop pochůzí DN650. Včetně - napojení, filtračního zařízení a ostatního příslušenství | kpl | 1 | 0 | 1 |  | 0 |  | 0 |  | 0 | 21 | 0 | 0 |  |  | 1
[7 empty] | Plný popis: | [11 empty] | _
_
[5 empty] | 1076 | B | P4_00029 | vsakovací blok plastový ECOBLOC 1,2 x 0,8 x 0,33 m, materiál recyklovaný polypropylen, včetně - příslušenství (spojky, čela, geotextilie, podkladní štěrk, odvětrání…) | kpl | 200 | 0 | 200 |  | 0 |  | 0 |  | 0 | 21 | 0 | 0 |  |  | 1
[7 empty] | Plný popis: | [11 empty] | _
_
[5 empty] | 1077 | B | P4_00030 | Revizní šachta plastová DN425, sestávající se z: kanalizační šachtové dno DN425 z PP včetně těsnění - DN 160 - přímý tok na KG; kanalizační šachtová roura f 425 mm z PP, kanalizační teleskopická roura O / 425 z PP (s těsněním); kanalizační poklop pochůzí DN425. | kpl | 3 | 0 | 3 |  | 0 |  | 0 |  | 0 | 21 | 0 | 0 |  |  | 1
[7 empty] | Plný popis: | [11 empty] | _
_
[5 empty] | 1078 | B | P4_00031 | Lapač střešních splavenin DN100/125 na odtoku, s košem pro zachytávání nečistot, se suchou a - nezámrznou klapkou proti zápachu, čistícím víčkem a vyřezávacími vstupy pro připojení potrubních / svodů d75, 90, 100, 110 a 120mm. | kpl | 5 | 0 | 5 |  | 0 |  | 0 |  | 0 | 21 | 0 | 0 |  |  | 1
[7 empty] | Plný popis: | [11 empty] | _
_
[5 empty] | 1079 | B | P4_00032 | odpadní potrubí splaškové kanalizace KG systém, SN4, materiál PVC, včetně tvarovek (kolena, odbočky, - redukce,….), dimenze DN160 (160 x 4,0 mm) -napojení stávající dešťové kanalizace školy | m | 35 | 0 | 35 |  | 0 |  | 0 |  | 0 | 21 | 0 | 0 |  |  | 1
[7 empty] | Plný popis: | [11 empty] | _
_
[5 empty] | 1080 | B | P4_00033 | odpadní potrubí splaškové kanalizace KG systém, SN4, materiál PVC, včetně tvarovek (kolena, odbočky, - redukce,….), dimenze DN160 (160 x 4,0 mm) | m | 30 | 0 | 30 |  | 0 |  | 0 |  | 0 | 21 | 0 | 0 |  |  | 1
[7 empty] | Plný popis: | [11 empty] | _
_
[5 empty] | 1081 | B | P4_00034 | odpadní potrubí splaškové kanalizace KG systém, SN4, materiál PVC, včetně tvarovek (kolena, odbočky, - redukce,….), dimenze DN125 (125 x 3,2 mm) | m | 50 | 0 | 50 |  | 0 |  | 0 |  | 0 | 21 | 0 | 0 |  |  | 1
[7 empty] | Plný popis: | [11 empty] | _
_
[5 empty] | 1082 | B | P4_00035 | odpadní potrubí splaškové kanalizace KG systém, SN4, materiál PVC, včetně tvarovek (kolena, odbočky, - redukce,….), dimenze DN110 (110 x 3,2 mm) | m | 15 | 0 | 15 |  | 0 |  | 0 |  | 0 | 21 | 0 | 0 |  |  | 1
[7 empty] | Plný popis: | [11 empty] | _
_
[5 empty] | 1083 | B | P4_00036 | Hloubení zapažených rýh š. do 2000 mm v horn. 3 vč. příplatku za lepivost | m3 | 85.7 | 0 | 85.7 |  | 0 |  | 0 |  | 0 | 21 | 0 | 0 |  |  | 1
[7 empty] | Plný popis: | [11 empty] | _
_
[5 empty] | 1084 | B | P4_00037 | Zřízení a odstranění pažení stěn rýh příložné hloubky do 2 m | m2 | 150 | 0 | 150 |  | 0 |  | 0 |  | 0 | 21 | 0 | 0 |  |  | 1
[7 empty] | Plný popis: | [11 empty] | _
_
[5 empty] | 1085 | B | P4_00038 | Svislé přemístění výkopu z horn. 1–5 při hloubce výkopu do 2,5 m | m3 | 85.7 | 0 | 85.7 |  | 0 |  | 0 |  | 0 | 21 | 0 | 0 |  |  | 1
[7 empty] | Plný popis: | [11 empty] | _
_
[5 empty] | 1086 | B | P4_00039 | Vodorovné přemístění přebytečného výkopku z horn. 1-4 na skládku,včetně naložení, odvozu, vyložení a - poplatku za skládku | m3 | 33.9098 | 0 | 33.9098 |  | 0 |  | 0 |  | 0 | 21 | 0 | 0 |  |  | 1
[7 empty] | Plný popis: | [11 empty] | _
_
[5 empty] | 1087 | B | P4_00040 | Obsyp potrubí štěrkopísek, (zrno max. 30mm), zhutnit na 95 % PS | m3 | 21.3311 | 0 | 21.3311 |  | 0 |  | 0 |  | 0 | 21 | 0 | 0 |  |  | 1
[7 empty] | Plný popis: | [11 empty] | _
_
[5 empty] | 1088 | B | P4_00041 | Podsyp potrubí písek, (zrno max. 10mm), zhutnit na 95 % PS | m3 | 12.5786 | 0 | 12.5786 |  | 0 |  | 0 |  | 0 | 21 | 0 | 0 |  |  | 1
[7 empty] | Plný popis: | [11 empty] | _
_
[5 empty] | 1089 | B | P4_00042 | Zásyp rýh materiál štěrkodrť zhutnit na 95 % PS | m3 | 51.7903 | 0 | 51.7903 |  | 0 |  | 0 |  | 0 | 21 | 0 | 0 |  |  | 1
[7 empty] | Plný popis: | [11 empty] | _
_
[5 empty] | 1090 | B | P4_00043 | Hloubení jámy pro vsakovací zařízení a akumulační nádrž, včetně pažení, přemístění, naložení, - odvozu, vyložení zeminy a poplatku na skládku | m3 | 300 | 0 | 300 |  | 0 |  | 0 |  | 0 | 21 | 0 | 0 |  |  | 1
[7 empty] | Plný popis: | [11 empty] | _
_
[5 empty] | 1091 | B | P4_00044 | napojení stávajícího dešťového potrubí školy | kpl | 1 | 0 | 1 |  | 0 |  | 0 |  | 0 | 21 | 0 | 0 |  |  | 1
[7 empty] | Plný popis: | [11 empty] | _
_
_
_
[8 empty] | SO_14: Přeložka vodovodní přípojky ZŠ | [5 empty] | 0 |  | 0 |  | 0 | _ | 0 | 0 |  |  | 18
[8 empty] | 008: Trubní vedení | [5 empty] | 0 |  | 0 |  | 0 | _ | 0 | 0 |  |  | 18
[5 empty] | 1092 | B | P4_00045 | typová vodoměrná šachta plastová, f1200 mm, výška 1500 mm, samonosné provedení do zeleného pásu, - včetně poklopu - DN650, včetně napojení a komínku | kpl | 1 | 0 | 1 |  | 0 |  | 0 |  | 0 | 21 | 0 | 0 |  |  | 1
[7 empty] | Plný popis: | [11 empty] | _
_
[5 empty] | 1093 | B | P4_00046 | vodoměrná sestava objektu, sestávající se z vodoměru 2,5 m3/hod, uklidňovacích kusů před a za - vodoměrem, redukcí, uzávěrů, uzávěru s vypouštěním, filtru, redukčního ventilu, zpětné armatury | kpl | 2 | 0 | 2 |  | 0 |  | 0 |  | 0 | 21 | 0 | 0 |  |  | 1
[7 empty] | Plný popis: | [11 empty] | _
_
[5 empty] | 1094 | B | P4_00047 | vodovodní potrubí PE 100 RC, SDR11, pro studenou vodu, f 40 x 3,7 mm, včetně tvarovek (kolena, ...) - napojení školy | kpl | 30 | 0 | 30 |  | 0 |  | 0 |  | 0 | 21 | 0 | 0 |  |  | 1
[7 empty] | Plný popis: | [11 empty] | _
_
[5 empty] | 1095 | B | P4_00048 | vodovodní potrubí PE 100 RC, SDR11, pro studenou vodu, f 40 x 3,7 mm, včetně tvarovek (kolena, ...) | kpl | 30 | 0 | 30 |  | 0 |  | 0 |  | 0 | 21 | 0 | 0 |  |  | 1
[7 empty] | Plný popis: | [11 empty] | _
_
[5 empty] | 1096 | B | P4_00049 | uzávěr se zemní soupravou DN32 | kpl | 2 | 0 | 2 |  | 0 |  | 0 |  | 0 | 21 | 0 | 0 |  |  | 1
[7 empty] | Plný popis: | [11 empty] | _
_
[5 empty] | 1097 | B | P4_00050 | Potrubní chránička vodovodního potrubí, chránící potrubí při vstupu potrubí do objektu, poloměr 1 m. | kpl | 1 | 0 | 1 |  | 0 |  | 0 |  | 0 | 21 | 0 | 0 |  |  | 1
[7 empty] | Plný popis: | [11 empty] | _
_
[5 empty] | 1098 | B | P4_00051 | Hloubení zapažených rýh š. do 2000 mm v horn. 3 vč. příplatku za lepivost | m3 | 65.7 | 0 | 65.7 |  | 0 |  | 0 |  | 0 | 21 | 0 | 0 |  |  | 1
[7 empty] | Plný popis: | [11 empty] | _
_
[5 empty] | 1099 | B | P4_00052 | Zřízení a odstranění pažení stěn rýh příložné hloubky do 2 m | m2 | 225 | 0 | 225 |  | 0 |  | 0 |  | 0 | 21 | 0 | 0 |  |  | 1
[7 empty] | Plný popis: | [11 empty] | _
_
[5 empty] | 1100 | B | P4_00053 | Svislé přemístění výkopu z horn. 1–5 při hloubce výkopu do 2,5 m | m3 | 65.7 | 0 | 65.7 |  | 0 |  | 0 |  | 0 | 21 | 0 | 0 |  |  | 1
[7 empty] | Plný popis: | [11 empty] | _
_
[5 empty] | 1101 | B | P4_00054 | Vodorovné přemístění přebytečného výkopku z horn. 1-4 na skládku,včetně naložení, odvozu, vyložení a - poplatku za skládku | m3 | 11.76 | 0 | 11.76 |  | 0 |  | 0 |  | 0 | 21 | 0 | 0 |  |  | 1
[7 empty] | Plný popis: | [11 empty] | _
_
[5 empty] | 1102 | B | P4_00055 | Obsyp potrubí štěrkopísek, (zrno max. 30mm), zhutnit na 95 % PS | m3 | 7.68 | 0 | 7.68 |  | 0 |  | 0 |  | 0 | 21 | 0 | 0 |  |  | 1
[7 empty] | Plný popis: | [11 empty] | _
_
[5 empty] | 1103 | B | P4_00056 | Podsyp potrubí písek, (zrno max. 10mm), zhutnit na 95 % PS | m3 | 4.08 | 0 | 4.08 |  | 0 |  | 0 |  | 0 | 21 | 0 | 0 |  |  | 1
[7 empty] | Plný popis: | [11 empty] | _
_
[5 empty] | 1104 | B | P4_00057 | Zásyp rýh materiál štěrkodrť zhutnit na 95 % PS | m3 | 53.94 | 0 | 53.94 |  | 0 |  | 0 |  | 0 | 21 | 0 | 0 |  |  | 1
[7 empty] | Plný popis: | [11 empty] | _
_
[5 empty] | 1105 | B | P4_00058 | Signalizační vodič 1,5mm2 Cu | m | 60 | 0 | 60 |  | 0 |  | 0 |  | 0 | 21 | 0 | 0 |  |  | 1
[7 empty] | Plný popis: | [11 empty] | _
_
[5 empty] | 1106 | B | P4_00059 | Výstražná fóle š=500mm | m | 60 | 0 | 60 |  | 0 |  | 0 |  | 0 | 21 | 0 | 0 |  |  | 1
[7 empty] | Plný popis: | [11 empty] | _
_
[5 empty] | 1107 | B | P4_00060 | napojení na stávající část vodovodní přípojky pro ZŠ | kpl | 1 | 0 | 1 |  | 0 |  | 0 |  | 0 | 21 | 0 | 0 |  |  | 1
[7 empty] | Plný popis: | [11 empty] | _
_
[5 empty] | 1108 | B | P4_00061 | napojení na stávající vodovodní řad PVC 90, navrtávací soupravou | kpl | 2 | 0 | 2 |  | 0 |  | 0 |  | 0 | 21 | 0 | 0 |  |  | 1
[7 empty] | Plný popis: | [11 empty] | _
_
[5 empty] | 1109 | B | P4_00062 | demontáž stávající přípojky vodovodu až k veřejnému řadu po uzávěr se zemní soupravou, včetně - zaslepení řadu | m | 45 | 0 | 45 |  | 0 |  | 0 |  | 0 | 21 | 0 | 0 |  |  | 1
[7 empty] | Plný popis: | [11 empty] | _
_
_
_
[8 empty] | SO_15: Přípojka vodovodu | [5 empty] | 0 |  | 0 |  | 0 | _ | 0 | 0 |  |  | 13
[8 empty] | 008: Trubní vedení | [5 empty] | 0 |  | 0 |  | 0 | _ | 0 | 0 |  |  | 13
[5 empty] | 1110 | B | P4_00064 | technická sada GARDEN, sestávající se z: ponorného čerpadla, boxu pro připojení vody a sací soupravy - s 10 m sací hadicí 1". | kpl | 1 | 0 | 1 |  | 0 |  | 0 |  | 0 | 21 | 0 | 0 |  |  | 1
[7 empty] | Plný popis: | [11 empty] | _
_
[5 empty] | 1111 | B | P4_00065 | pomocné ponorné tlakové čerpadlo užitkové vody, dopravní výška 50 m, průtok 6 m3/hod, s ochranou - proti chodu na prázdno, včetně sací hadice se sacím košem a zpětnou klapkou a plovákem, včetně / systému pro automatické dopouštění nádrže pitnou vodou (elektromagnetický ventil, elektrický - rozvaděč, snímače minimální a provozní hladiny) | kpl | 1 | 0 | 1 |  | 0 |  | 0 |  | 0 | 21 | 0 | 0 |  |  | 1
[7 empty] | Plný popis: | [11 empty] | _
_
[5 empty] | 1112 | B | P4_00066 | vodovodní potrubí PE 100 RC, SDR11, pro studenou vodu, f 30 x 3,0 mm, včetně tvarovek (kolena, ...) - n | kpl | 30 | 0 | 30 |  | 0 |  | 0 |  | 0 | 21 | 0 | 0 |  |  | 1
[7 empty] | Plný popis: | [11 empty] | _
_
[5 empty] | 1113 | B | P4_00067 | Potrubní chránička vodovodního potrubí, chránící potrubí při vstupu potrubí do objektu, poloměr 1 m. | kpl | 1 | 0 | 1 |  | 0 |  | 0 |  | 0 | 21 | 0 | 0 |  |  | 1
[7 empty] | Plný popis: | [11 empty] | _
_
[5 empty] | 1114 | B | P4_00068 | Hloubení zapažených rýh š. do 2000 mm v horn. 3 vč. příplatku za lepivost | m3 | 15.48 | 0 | 15.48 |  | 0 |  | 0 |  | 0 | 21 | 0 | 0 |  |  | 1
[7 empty] | Plný popis: | [11 empty] | _
_
[5 empty] | 1115 | B | P4_00069 | Zřízení a odstranění pažení stěn rýh příložné hloubky do 2 m | m2 | 72 | 0 | 72 |  | 0 |  | 0 |  | 0 | 21 | 0 | 0 |  |  | 1
[7 empty] | Plný popis: | [11 empty] | _
_
[5 empty] | 1116 | B | P4_00070 | Svislé přemístění výkopu z horn. 1–5 při hloubce výkopu do 2,5 m | m3 | 15.48 | 0 | 15.48 |  | 0 |  | 0 |  | 0 | 21 | 0 | 0 |  |  | 1
[7 empty] | Plný popis: | [11 empty] | _
_
[5 empty] | 1117 | B | P4_00071 | Vodorovné přemístění přebytečného výkopku z horn. 1-4 na skládku,včetně naložení, odvozu, vyložení a - poplatku za skládku | m3 | 6.321 | 0 | 6.321 |  | 0 |  | 0 |  | 0 | 21 | 0 | 0 |  |  | 1
[7 empty] | Plný popis: | [11 empty] | _
_
[5 empty] | 1118 | B | P4_00072 | Obsyp potrubí štěrkopísek, (zrno max. 30mm), zhutnit na 95 % PS | m3 | 4.128 | 0 | 4.128 |  | 0 |  | 0 |  | 0 | 21 | 0 | 0 |  |  | 1
[7 empty] | Plný popis: | [11 empty] | _
_
[5 empty] | 1119 | B | P4_00073 | Podsyp potrubí písek, (zrno max. 10mm), zhutnit na 95 % PS | m3 | 2.193 | 0 | 2.193 |  | 0 |  | 0 |  | 0 | 21 | 0 | 0 |  |  | 1
[7 empty] | Plný popis: | [11 empty] | _
_
[5 empty] | 1120 | B | P4_00074 | Zásyp rýh materiál štěrkodrť zhutnit na 95 % PS | m3 | 9.159 | 0 | 9.159 |  | 0 |  | 0 |  | 0 | 21 | 0 | 0 |  |  | 1
[7 empty] | Plný popis: | [11 empty] | _
_
[5 empty] | 1121 | B | P4_00075 | Signalizační vodič 1,5mm2 Cu | m | 30 | 0 | 30 |  | 0 |  | 0 |  | 0 | 21 | 0 | 0 |  |  | 1
[7 empty] | Plný popis: | [11 empty] | _
_
[5 empty] | 1122 | B | P4_00076 | Výstražná fóle š=500mm | m | 30 | 0 | 30 |  | 0 |  | 0 |  | 0 | 21 | 0 | 0 |  |  | 1
[7 empty] | Plný popis: | [11 empty] | _
_
_
_
[8 empty] | SO_16: Přeložka plynovodní přípojky ZŠ - | [5 empty] | 0 |  | 0 |  | 0 | _ | 0 | 0 |  |  | 14
[8 empty] | 008: Trubní vedení | [5 empty] | 0 |  | 0 |  | 0 | _ | 0 | 0 |  |  | 14
[5 empty] | 1123 | B | P4_00078 | přesun stávající plynoměrné skříně HUP | kpl | 1 | 0 | 1 |  | 0 |  | 0 |  | 0 | 21 | 0 | 0 |  |  | 1
[7 empty] | Plný popis: | [11 empty] | _
_
[5 empty] | 1124 | B | P4_00079 | plynovodní potrubí PE 100 RC, SDR11, f 40 x 3,7 mm, včetně tvarovek (kolena, ...) napojení školy | kpl | 30 | 0 | 30 |  | 0 |  | 0 |  | 0 | 21 | 0 | 0 |  |  | 1
[7 empty] | Plný popis: | [11 empty] | _
_
[5 empty] | 1125 | B | P4_00080 | Hloubení zapažených rýh š. do 2000 mm v horn. 3 vč. příplatku za lepivost | m3 | 32.8 | 0 | 32.8 |  | 0 |  | 0 |  | 0 | 21 | 0 | 0 |  |  | 1
[7 empty] | Plný popis: | [11 empty] | _
_
[5 empty] | 1126 | B | P4_00081 | Zřízení a odstranění pažení stěn rýh příložné hloubky do 2 m | m2 | 60 | 0 | 60 |  | 0 |  | 0 |  | 0 | 21 | 0 | 0 |  |  | 1
[7 empty] | Plný popis: | [11 empty] | _
_
[5 empty] | 1127 | B | P4_00082 | Svislé přemístění výkopu z horn. 1–5 při hloubce výkopu do 2,5 m | m3 | 32.8 | 0 | 32.8 |  | 0 |  | 0 |  | 0 | 21 | 0 | 0 |  |  | 1
[7 empty] | Plný popis: | [11 empty] | _
_
[5 empty] | 1128 | B | P4_00083 | Vodorovné přemístění přebytečného výkopku z horn. 1-4 na skládku,včetně naložení, odvozu, vyložení a - poplatku za skládku | m3 | 11.76 | 0 | 11.76 |  | 0 |  | 0 |  | 0 | 21 | 0 | 0 |  |  | 1
[7 empty] | Plný popis: | [11 empty] | _
_
[5 empty] | 1129 | B | P4_00084 | Obsyp potrubí štěrkopísek, (zrno max. 30mm), zhutnit na 95 % PS | m3 | 7.68 | 0 | 7.68 |  | 0 |  | 0 |  | 0 | 21 | 0 | 0 |  |  | 1
[7 empty] | Plný popis: | [11 empty] | _
_
[5 empty] | 1130 | B | P4_00085 | Podsyp potrubí písek, (zrno max. 10mm), zhutnit na 95 % PS | m3 | 4.08 | 0 | 4.08 |  | 0 |  | 0 |  | 0 | 21 | 0 | 0 |  |  | 1
[7 empty] | Plný popis: | [11 empty] | _
_
[5 empty] | 1131 | B | P4_00086 | Zásyp rýh materiál štěrkodrť zhutnit na 95 % PS | m3 | 21.04 | 0 | 21.04 |  | 0 |  | 0 |  | 0 | 21 | 0 | 0 |  |  | 1
[7 empty] | Plný popis: | [11 empty] | _
_
[5 empty] | 1132 | B | P4_00087 | Signalizační vodič 1,5mm2 Cu | m | 30 | 0 | 30 |  | 0 |  | 0 |  | 0 | 21 | 0 | 0 |  |  | 1
[7 empty] | Plný popis: | [11 empty] | _
_
[5 empty] | 1133 | B | P4_00088 | Výstražná fóle š=500mm | m | 30 | 0 | 30 |  | 0 |  | 0 |  | 0 | 21 | 0 | 0 |  |  | 1
[7 empty] | Plný popis: | [11 empty] | _
_
[5 empty] | 1134 | B | P4_00089 | napojení na stávající část plynovodní přípojky pro ZŠ | kpl | 2 | 0 | 2 |  | 0 |  | 0 |  | 0 | 21 | 0 | 0 |  |  | 1
[7 empty] | Plný popis: | [11 empty] | _
_
[5 empty] | 1135 | B | P4_00090 | demontáž části stávající přípojky plynovodu | m | 20 | 0 | 20 |  | 0 |  | 0 |  | 0 | 21 | 0 | 0 |  |  | 1
[7 empty] | Plný popis: | [11 empty] | _
_
[5 empty] | 1136 | B | P4_00091 | tlaková zkouška plynovodu | kpl | 1 | 0 | 1 |  | 0 |  | 0 |  | 0 | 21 | 0 | 0 |  |  | 1
[7 empty] | Plný popis: | [11 empty] | _
_
_
_
[8 empty] | SO_17: VO - veřejné osvětlení | [5 empty] | 0 |  | 0 |  | 0 | _ | 0 | 0 |  |  | 7
[8 empty] | 740: Silnoproud | [5 empty] | 0 |  | 0 |  | 0 | _ | 0 | 0 |  |  | 7
[5 empty] | 1137 | B | P1_00098 | Lampa venkovní sloupová - typ dle okolních lamp LED 80 až 120W | ks | 3 | 0 | 3 |  | 0 |  | 0 |  | 0 | 21 | 0 | 0 |  |  | 1
[7 empty] | Plný popis: | [11 empty] | _
_
[5 empty] | 1138 | B | P1_00099 | kabel CYKY-J 3x2,5 mm2 | m | 100 | 0 | 100 |  | 0 |  | 0 |  | 0 | 21 | 0 | 0 |  |  | 1
[7 empty] | Plný popis: | [11 empty] | _
_
[5 empty] | 1139 | B | P1_00100 | Výkopové + zásypové práce - šíře 400mm hloubka 0,5m | m | 80 | 0 | 80 |  | 0 |  | 0 |  | 0 | 21 | 0 | 0 |  |  | 1
[7 empty] | Plný popis: | [11 empty] | _
_
[5 empty] | 1140 | B | P1_00101 | Pískový podsyp - říční písek fr. 1 - 5 mm | m3 | 3.2 | 0 | 3.2 |  | 0 |  | 0 |  | 0 | 21 | 0 | 0 |  |  | 1
[7 empty] | Plný popis: | [11 empty] | _
_
[5 empty] | 1141 | B | P1_00102 | Ochranná folie - Fólie 33 cm Výstražná fólie do výkopu | m | 80 | 0 | 80 |  | 0 |  | 0 |  | 0 | 21 | 0 | 0 |  |  | 1
[7 empty] | Plný popis: | [11 empty] | _
_
[5 empty] | 1142 | B | P1_00103 | Beton - zalití sloupových lamp | m3 | 2.4 | 0 | 2.4 |  | 0 |  | 0 |  | 0 | 21 | 0 | 0 |  |  | 1
[7 empty] | Plný popis: | [11 empty] | _
_
[5 empty] | 1143 | B | P1_00104 | Instalační práce | set | 1 | 0 | 1 |  | 0 |  | 0 |  | 0 | 21 | 0 | 0 |  |  | 1
[7 empty] | Plný popis: | [11 empty] | _
_
_
_
[8 empty] | SO_19: ČTU, sadové úpravy, CS ÚRS, CU 2019, KSO 823 27 | [5 empty] | 0 |  | 129.1872 |  | 0 | _ | 0 | 0 |  |  | 15
[8 empty] | 001: Zemní práce | [5 empty] | 0 |  | 0.095908 |  | 0 | _ | 0 | 0 |  |  | 13
[5 empty] | 1144 | SP | 181301102 | Rozprostření ornice tl vrstvy do 150 mm pl do 500 m2 v rovině nebo ve svahu do 1:5 | m2 | 702.3 | 0 | 702.3 |  | 0 |  | 0 |  | 0 | 21 | 0 | 0 |  |  | 1
[7 empty] | Plný popis: | Rozprostření a urovnání ornice v rovině nebo ve svahu sklonu do 1:5 při souvislé ploše do 500 m2, tl. vrstvy přes 100 do 150 mm | [10 empty] | _
_
[5 empty] | 1145 | SP | 181951101 | Úprava pláně v hornině tř. 1 až 4 bez zhutnění | m2 | 702.3 | 0 | 702.3 |  | 0 |  | 0 |  | 0 | 21 | 0 | 0 |  |  | 1
[7 empty] | Plný popis: | Úprava pláně vyrovnáním výškových rozdílů v hornině tř. 1 až 4 bez zhutnění | [10 empty] | _
_
[5 empty] | 1146 | SP | 181411131 | Založení parkového trávníku výsevem plochy do 1000 m2 v rovině a ve svahu do 1:5 | m2 | 702.3 | 0 | 702.3 |  | 0 |  | 0 |  | 0 | 21 | 0 | 0 |  |  | 1
[7 empty] | Plný popis: | Založení trávníku na půdě předem připravené plochy do 1000 m2 výsevem včetně utažení parkového v rovině nebo na svahu do 1:5 | [10 empty] | _
_
[5 empty] | 1147 | SP | 162301101 | Vodorovné přemístění do 500 m výkopku/sypaniny z horniny tř. 1 až 4 | m3 | 698.345 | 0 | 698.345 |  | 0 |  | 0 |  | 0 | 21 | 0 | 0 |  |  | 1
[7 empty] | Plný popis: | Vodorovné přemístění výkopku nebo sypaniny po suchu na obvyklém dopravním prostředku, bez naložení výkopku, avšak se složením bez rozhrnutí z horniny tř. 1 až 4 na vzdálenost přes 50 do 500 m | [10 empty] | _
_
[7 empty] | Výkaz výměr: | násyp; 593,00 |  |  |  | 593 | [6 empty] | _
[8 empty] | ornice; 0,15*702,30 |  |  |  | 105.345 | [6 empty] | _
[5 empty] | 1148 | SP | 167101102 | Nakládání výkopku z hornin tř. 1 až 4 přes 100 m3 | m3 | 698.345 | 0 | 698.345 |  | 0 |  | 0 |  | 0 | 21 | 0 | 0 |  |  | 1
[7 empty] | Plný popis: | Nakládání, skládání a překládání neulehlého výkopku nebo sypaniny nakládání, množství přes 100 m3, z hornin tř. 1 až 4 | [10 empty] | _
_
[5 empty] | 1149 | SP | 171101102 | Uložení sypaniny z hornin soudržných do násypů zhutněných na 96 % PS | m3 | 593 | 0 | 593 |  | 0 |  | 0 |  | 0 | 21 | 0 | 0 |  |  | 1
[7 empty] | Plný popis: | Uložení sypaniny do násypů s rozprostřením sypaniny ve vrstvách a s hrubým urovnáním zhutněných s uzavřením povrchu násypu z hornin soudržných s předepsanou mírou zhutnění v procentech výsledků zkoušek Proctor-Standard (dále jen PS) na 96 % PS | [10 empty] | _
_
[5 empty] | 1150 | SP | 184102112 | Výsadba dřeviny s balem D do 0,3 m do jamky se zalitím v rovině a svahu do 1:5 | kus | 2 | 0 | 2 |  | 0 |  | 0 |  | 0 | 21 | 0 | 0 |  |  | 1
[7 empty] | Plný popis: | Výsadba dřeviny s balem do předem vyhloubené jamky se zalitím v rovině nebo na svahu do 1:5, při průměru balu přes 200 do 300 mm | [10 empty] | _
_
[5 empty] | 1151 | SP | 184102110 | Výsadba dřeviny s balem D do 0,1 m do jamky se zalitím v rovině a svahu do 1:5 | kus | 9 | 0 | 9 |  | 0 |  | 0 |  | 0 | 21 | 0 | 0 |  |  | 1
[7 empty] | Plný popis: | Výsadba dřeviny s balem do předem vyhloubené jamky se zalitím v rovině nebo na svahu do 1:5, při průměru balu do 100 mm | [10 empty] | _
_
[5 empty] | 1152 | SP | 183111313 | Jamky pro výsadbu s výměnou 100 % půdy zeminy tř 1 až 4 objem do 0,01 m3 v rovině a svahu do 1:5 | kus | 9 | 0 | 9 |  | 0 |  | 0 |  | 0 | 21 | 0 | 0 |  |  | 1
[7 empty] | Plný popis: | Hloubení jamek pro vysazování rostlin v zemině tř.1 až 4 s výměnou půdy z 100% v rovině nebo na svahu do 1:5, objemu přes 0,005 do 0,01 m3 | [10 empty] | _
_
[5 empty] | 1153 | SP | 183101313 | Jamky pro výsadbu s výměnou 100 % půdy zeminy tř 1 až 4 objem do 0,05 m3 v rovině a svahu do 1:5 | kus | 2 | 0 | 2 |  | 0 |  | 0 |  | 0 | 21 | 0 | 0 |  |  | 1
[7 empty] | Plný popis: | Hloubení jamek pro vysazování rostlin v zemině tř.1 až 4 s výměnou půdy z 100% v rovině nebo na svahu do 1:5, objemu přes 0,02 do 0,05 m3 | [10 empty] | _
_
[5 empty] | 1154 | H | 00572420 | osivo směs travní parková okrasná | kg | 36.1684 | 0 | 36.1684 |  | 0 | 0.001 | 0.036168 |  | 0 | 21 | 0 | 0 |  |  | 1
[7 empty] | Plný popis: | osivo směs travní parková okrasná | [10 empty] | _
_
[7 empty] | Výkaz výměr: | 702,30*0,05*1,03 |  |  |  | 36.1684 | [6 empty] | _
[5 empty] | 1155 | H | 026 00001 | Habr obecný | kus | 9.27 | 0 | 9.27 |  | 0 | 0.002 | 0.01854 |  | 0 | 21 | 0 | 0 |  |  | 1
[7 empty] | Plný popis: | [11 empty] | _
_
[7 empty] | Výkaz výměr: | 9,00*1,03 |  |  |  | 9.27 | [6 empty] | _
[5 empty] | 1156 | H | 026 00002 | Lípa srdčitá | kus | 2.06 | 0 | 2.06 |  | 0 | 0.02 | 0.0412 |  | 0 | 21 | 0 | 0 |  |  | 1
[7 empty] | Plný popis: | [11 empty] | _
_
[7 empty] | Výkaz výměr: | 2,00*1,03 |  |  |  | 2.06 | [6 empty] | _
_
[8 empty] | 004: Vodorovné konstrukce | [5 empty] | 0 |  | 129.0913 |  | 0 | _ | 0 | 0 |  |  | 1
[5 empty] | 1157 | SP | 465 51-0001R | Lomový kámen volně ložený | m3 | 62.91 | 0 | 62.91 |  | 0 | 2.052 | 129.0913 |  | 0 | 21 | 0 | 0 |  |  | 1
[7 empty] | Plný popis: | [11 empty] | _
_
[7 empty] | Výkaz výměr: | 209,70*0,3 |  |  |  | 62.91 | [6 empty] | _
_
[8 empty] | 099: Přesun hmot HSV | [5 empty] | 0 |  | 0 |  | 0 | _ | 0 | 0 |  |  | 1
[5 empty] | 1158 | SP | 998231311 | Přesun hmot pro sadovnické a krajinářské úpravy vodorovně do 5000 m | t | 129.1872 | 0 | 129.1872 |  | 0 |  | 0 |  | 0 | 21 | 0 | 0 |  |  | 1
[7 empty] | Plný popis: | Přesun hmot pro sadovnické a krajinářské úpravy - strojně dopravní vzdálenost do 5000 m | [10 empty] | _
_
_
_
_

## Figury
Figura | Výraz | Hodnota | Popis